## Лист1
Стройка: Электроснабжение горнолыжного курорта Ала-Тоо Резорт
Объект: ПС 110/35/10 кВ "Ала-Тоо Резорт"
ВЕДОМОСТЬ ОБЪЁМОВ РАБОТ
к дефектной ведомости № 02-01-01
на Общестроительные работы
№ п.п | Наименование работ и затрат |  | Ед. изм. | Кол-во | Наименование работ и затрат
1 | 2 |  | 3 | 4
|  | Раздел 1. ЗЕМЛЯHЫЕ PАБОТЫ |  |  |  | Раздел 1. ЗЕМЛЯHЫЕ PАБОТЫ
1 | Разработка грунта с погрузкой в автомобили-самосвалы экскаваторами типа "ATLAS", "VOLVO", "KOMATSU", "HITACHI", "LIEBHER" с ковшом вместимостью 0,5 (0,5-0,63) м3, группа грунтов 4 |  | 1000 м3 грунта | 2.3 | Разработка грунта с погрузкой в автомобили-самосвалы экскаваторами типа "ATLAS", "VOLVO", "KOMATSU", "HITACHI", "LIEBHER" с ковшом вместимостью 0,5 (0,5-0,63) м3, группа грунтов 4
2 | Перевозка грузов I класса автомобилями-самосвалами грузоподъемностью 10 т работающих вне карьера на расстояние до 15 км |  | 1 т груза | 4600 | Перевозка грузов I класса автомобилями-самосвалами грузоподъемностью 10 т работающих вне карьера на расстояние до 15 км
3 | Разработка грунта в отвал экскаваторами типа "ATLAS", "VOLVO", "KOMATSU", "HITACHI", "LIEBHER" с ковшом вместимостью 0,5 (0,5-0,63) м3, группа грунтов 4 |  | 1000 м3 грунта | 0.7 | Разработка грунта в отвал экскаваторами типа "ATLAS", "VOLVO", "KOMATSU", "HITACHI", "LIEBHER" с ковшом вместимостью 0,5 (0,5-0,63) м3, группа грунтов 4
4 | Разработка грунта с перемещением до 10 м бульдозерами мощностью 96 (130) кВт (л.с.), 3 группа грунтов Е01 ТЧ Р3 табл. 1 п.3.76 Кэм=0,85 При перемещении бульдозерами ранее разрыхленных грунтов, за исключением взорванной скальной породы, сыпучих барханных и дюнных песков |  | 1000 м3 грунта | 0.2 | Разработка грунта с перемещением до 10 м бульдозерами мощностью 96 (130) кВт (л.с.), 3 группа грунтов Е01 ТЧ Р3 табл. 1 п.3.76 Кэм=0,85 При перемещении бульдозерами ранее разрыхленных грунтов, за исключением взорванной скальной породы, сыпучих барханных и дюнных песков
5 | Засыпка траншей и котлованов с перемещением грунта до 5 м бульдозерами мощностью 96 (130) кВт (л.с.), 3 группа грунтов |  | 1000 м3 грунта | 0.2 | Засыпка траншей и котлованов с перемещением грунта до 5 м бульдозерами мощностью 96 (130) кВт (л.с.), 3 группа грунтов
6 | При перемещении грунта на каждые последующие 5 м добавлять к расценке 01-01-034-3 |  | 1000 м3 грунта | 0.2 | При перемещении грунта на каждые последующие 5 м добавлять к расценке 01-01-034-3
7 | Засыпка вручную траншей, пазух котлованов и ям, группа грунтов 3 |  | 100 м3 грунта | 5 | Засыпка вручную траншей, пазух котлованов и ям, группа грунтов 3
8 | Уплотнение грунта пневматическими трамбовками, группа грунтов 3, 4 |  | 100 м3 уплотненного грунта | 7 | Уплотнение грунта пневматическими трамбовками, группа грунтов 3, 4
9 | Полив водой уплотняемого грунта насыпей |  | 1000 м3 уплотненного грунта | 0.7 | Полив водой уплотняемого грунта насыпей
10 | Планировка площадей ручным способом, группа грунтов 3 |  | 1000 м2 спланированной площади | 1 | Планировка площадей ручным способом, группа грунтов 3
|  | Раздел 2. ФУHДАМЕHТЫ |  |  |  | Раздел 2. ФУHДАМЕHТЫ
11 | Устройство бетонной подготовки |  | 100 м3 бетона в деле | 0.23044 | Устройство бетонной подготовки
12 | Бетон тяжелый, крупность заполнителя 20 мм, класс В 3,5 (М50) |  | м3 | -23.5049 | Бетон тяжелый, крупность заполнителя 20 мм, класс В 3,5 (М50)
13 | Бетон тяжелый, крупность заполнителя 20 мм, класс В 7,5 (М100) |  | м3 | 23.5049 | Бетон тяжелый, крупность заполнителя 20 мм, класс В 7,5 (М100)
14 | Устройство железобетонных фундаментов общего назначения под колонны объемом до 3 м3 |  | 100 м3 железобетона в деле | 1.1576 | Устройство железобетонных фундаментов общего назначения под колонны объемом до 3 м3
15 | Бетон тяжелый, крупность заполнителя 20 мм, класс В 15 (М200) |  | м3 | -117.4964 | Бетон тяжелый, крупность заполнителя 20 мм, класс В 15 (М200)
16 | Бетон тяжелый, крупность заполнителя 20 мм, класс В 20 (М250) |  | м3 | 117.4964 | Бетон тяжелый, крупность заполнителя 20 мм, класс В 20 (М250)
17 | Горячекатаная арматурная сталь гладкая класса А-I диаметром 8 мм |  | т | 0.1084 | Горячекатаная арматурная сталь гладкая класса А-I диаметром 8 мм
18 | Арматурные сетки сварные из арм.АIII диам.10мм |  | т | 1.1561 | Арматурные сетки сварные из арм.АIII диам.10мм
19 | Горячекатаная арматурная сталь периодического профиля класса А-III диаметром 16-18 мм |  | т | 0.053 | Горячекатаная арматурная сталь периодического профиля класса А-III диаметром 16-18 мм
20 | Горячекатаная арматурная сталь периодического профиля класса А-III диаметром 25-28 мм |  | т | 1.0347 | Горячекатаная арматурная сталь периодического профиля класса А-III диаметром 25-28 мм
21 | Горячекатаная арматурная сталь периодического профиля класса А-III диаметром 32-40 мм |  | т | 0.5687 | Горячекатаная арматурная сталь периодического профиля класса А-III диаметром 32-40 мм
22 | Надбавки к ценам заготовок за сборку и сварку каркасов и сеток плоских диаметром 8 мм |  | т | 0.1084 | Надбавки к ценам заготовок за сборку и сварку каркасов и сеток плоских диаметром 8 мм
23 | Надбавки к ценам заготовок за сборку и сварку каркасов и сеток плоских диаметром 16-18 мм |  | т | 0.053 | Надбавки к ценам заготовок за сборку и сварку каркасов и сеток плоских диаметром 16-18 мм
24 | Надбавки к ценам заготовок за сборку и сварку каркасов и сеток плоских диаметром 25-28 мм |  | т | 1.0347 | Надбавки к ценам заготовок за сборку и сварку каркасов и сеток плоских диаметром 25-28 мм
25 | Надбавки к ценам заготовок за сборку и сварку каркасов и сеток плоских диаметром 32-40 мм |  | т | 0.5687 | Надбавки к ценам заготовок за сборку и сварку каркасов и сеток плоских диаметром 32-40 мм
26 | Гидроизоляция боковая обмазочная битумная в 2 слоя (фундаменты ФМ-1 - ФМ-5) |  | 100 м2 изолируемой поверхности | 4.452 | Гидроизоляция боковая обмазочная битумная в 2 слоя (фундаменты ФМ-1 - ФМ-5)
|  | Раздел 3. ФУНДАМЕНТЫ ПОД ТРАНСФОРМАТОР |  |  |  | Раздел 3. ФУНДАМЕНТЫ ПОД ТРАНСФОРМАТОР
27 | Устройство бетонной подготовки |  | 100 м3 бетона в деле | 0.2 | Устройство бетонной подготовки
28 | Устройство фундаментных плит железобетонных плоских ПЛ-1 |  | 100 м3 железобетона в деле | 0.384 | Устройство фундаментных плит железобетонных плоских ПЛ-1
29 | Арматура горячекатаная класса А-I, А-II, А-III для монолитных железобетонных конструкций |  | т | -3.1104 | Арматура горячекатаная класса А-I, А-II, А-III для монолитных железобетонных конструкций
30 | Арматурные сетки сварные СФ-3, СФ-4 |  | т | 0.80271 | Арматурные сетки сварные СФ-3, СФ-4
31 | Бетон тяжелый, крупность заполнителя 20 мм, класс В 15 (М200) |  | м3 | -38.976 | Бетон тяжелый, крупность заполнителя 20 мм, класс В 15 (М200)
32 | Бетон тяжелый, крупность заполнителя 20 мм, класс В 20 (М250) |  | м3 | 38.976 | Бетон тяжелый, крупность заполнителя 20 мм, класс В 20 (М250)
33 | Устройство железобетонных фундаментов общего назначения объемом до 25 м3 |  | 100 м3 железобетона в деле | 0.2946 | Устройство железобетонных фундаментов общего назначения объемом до 25 м3
34 | Арматура горячекатаная класса А-I, А-II, А-III для монолитных железобетонных конструкций |  | т | -0.4419 | Арматура горячекатаная класса А-I, А-II, А-III для монолитных железобетонных конструкций
35 | Арматурные сетки сварные СФ-5 |  | т | 1.7158 | Арматурные сетки сварные СФ-5
36 | Бетон тяжелый, крупность заполнителя 20 мм, класс В 15 (М200) |  | м3 | -29.9019 | Бетон тяжелый, крупность заполнителя 20 мм, класс В 15 (М200)
37 | Бетон тяжелый, крупность заполнителя 20 мм, класс В 20 (М250) |  | м3 | 29.9019 | Бетон тяжелый, крупность заполнителя 20 мм, класс В 20 (М250)
38 | Горячекатаная арматурная сталь гладкая класса А-I диаметром 6 мм (Ш-1, Ш-2) |  | т | 0.054 | Горячекатаная арматурная сталь гладкая класса А-I диаметром 6 мм (Ш-1, Ш-2)
39 | Установка болтов М22 L=300 |  | т | 0.093 | Установка болтов М22 L=300
40 | Установка накладок МН 112-2 |  | т стальных элементов | 0.394 | Установка накладок МН 112-2
41 | Монтаж подвесных путей и монорельсов для тельферов на высоте до 25 м прямолинейных по железобетонным опорам номера балок 45 М |  | 100 м рельса в одну нитку | 0.234 | Монтаж подвесных путей и монорельсов для тельферов на высоте до 25 м прямолинейных по железобетонным опорам номера балок 45 М
42 | Рельсы Р65 |  | т | 1.5182 | Рельсы Р65
43 | Нанесение на бетонные поверхности пропитки (силер) Монолит-20М (прим.) |  | 100 м2 поверхности | 2.81 | Нанесение на бетонные поверхности пропитки (силер) Монолит-20М (прим.)
|  | Раздел 4. ПРИЯМКИ, МАСЛОПРИЕМНИК |  |  |  | Раздел 4. ПРИЯМКИ, МАСЛОПРИЕМНИК
44 | Устройство бетонной подготовки |  | 100 м3 бетона в деле | 0.04 | Устройство бетонной подготовки
45 | Устройство стен и плоских днищ при толщине более 150 мм прямоугольных сооружений (П-1, П-2, П-3) |  | 100 м3 железобетона в деле | 0.25 | Устройство стен и плоских днищ при толщине более 150 мм прямоугольных сооружений (П-1, П-2, П-3)
46 | Сетка сварная из холоднотянутой проволоки 5 мм (ВР1-100) |  | т | 0.19425 | Сетка сварная из холоднотянутой проволоки 5 мм (ВР1-100)
47 | Устройство стен и плоских днищ при толщине до 150 мм круглых сооружений (П-4) |  | 100 м3 железобетона в деле | 0.005 | Устройство стен и плоских днищ при толщине до 150 мм круглых сооружений (П-4)
48 | Сетка сварная из холоднотянутой проволоки 5 мм (ВРI100) |  | т | 0.011 | Сетка сварная из холоднотянутой проволоки 5 мм (ВРI100)
49 | Устройство стен и плоских днищ при толщине более 150 мм прямоугольных сооружений (маслоприемник) |  | 100 м3 железобетона в деле | 0.987 | Устройство стен и плоских днищ при толщине более 150 мм прямоугольных сооружений (маслоприемник)
50 | Сетка сварная из холоднотянутой проволоки 5 мм (ВРI-100) |  | т | 0.59417 | Сетка сварная из холоднотянутой проволоки 5 мм (ВРI-100)
51 | Установка металлических решеток приямков |  | т металлических изделий | 3.04 | Установка металлических решеток приямков
52 | Перфорированный металлический лист толщ.8мм |  | т | 1.8496 | Перфорированный металлический лист толщ.8мм
53 | Сталь угловая |  | т | 1.191 | Сталь угловая
54 | Надбавки на сварку каркасов из листов, полос, уголков, швеллеров и двутавров пространственных |  | т | 3.04 | Надбавки на сварку каркасов из листов, полос, уголков, швеллеров и двутавров пространственных
55 | Гидроизоляция боковая обмазочная битумная в 2 слоя |  | 100 м2 изолируемой поверхности | 1.23 | Гидроизоляция боковая обмазочная битумная в 2 слоя
56 | Устройство стяжек бетонных толщиной 20 мм |  | 100 м2 стяжки | 0.66 | Устройство стяжек бетонных толщиной 20 мм
57 | На каждые 5 мм изменения толщины стяжки добавлять до 100мм (к=16 применен к объему) |  | 100 м2 стяжки | 10.56 | На каждые 5 мм изменения толщины стяжки добавлять до 100мм (к=16 применен к объему)
58 | Нанесение на бетонные поверхности пропитки (силер) Монолит-20М (прим.) |  | 100 м2 поверхности | 0.85 | Нанесение на бетонные поверхности пропитки (силер) Монолит-20М (прим.)
59 | Устройство подстилающих слоев гравийных |  | м3 подстилающего слоя | 26.05 | Устройство подстилающих слоев гравийных
60 | Огрунтовка металлических поверхностей за один раз грунтовкой ГФ-021 |  | 100 м2 окрашиваемой поверхности | 1.21 | Огрунтовка металлических поверхностей за один раз грунтовкой ГФ-021
61 | Окраска металлических огрунтованных поверхностей пастой огнезащитной ВПМ-2 |  | 100 м2 окрашиваемой поверхности | 1.21 | Окраска металлических огрунтованных поверхностей пастой огнезащитной ВПМ-2
|  | Раздел 5. ТЕХНИЧЕСКИЙ ЭТАЖ |  |  |  | Раздел 5. ТЕХНИЧЕСКИЙ ЭТАЖ
62 | Устройство стен подвалов и подпорных стен железобетонных высотой до 3 м, толщиной до 500 мм |  | 100 м3 железобетона в деле | 1.5179 | Устройство стен подвалов и подпорных стен железобетонных высотой до 3 м, толщиной до 500 мм
63 | Арматурные сетки сварные из арм. AIIIl диам. 12мм (сетка С-1) |  | т | 0.0951 | Арматурные сетки сварные из арм. AIIIl диам. 12мм (сетка С-1)
64 | Арматурные сетки сварные из арм.АIII диам.10мм |  | т | 2.561 | Арматурные сетки сварные из арм.АIII диам.10мм
65 | Горячекатаная арматурная сталь гладкая класса А-I диаметром 6 мм - шпильки |  | т | 0.032 | Горячекатаная арматурная сталь гладкая класса А-I диаметром 6 мм - шпильки
66 | Установка отдельных стержней в стенах диаметром свыше 8 мм |  | т арматуры | 0.40426 | Установка отдельных стержней в стенах диаметром свыше 8 мм
67 | Арматура-сетка из стали класса А-I диаметром 12-14 мм |  | т | -0.40426 | Арматура-сетка из стали класса А-I диаметром 12-14 мм
68 | Горячекатаная арматурная сталь периодического профиля класса А-III диаметром 10 мм (стержни А-1 L=800мм, А-2 L=1500мм) |  | т | 0.40426 | Горячекатаная арматурная сталь периодического профиля класса А-III диаметром 10 мм (стержни А-1 L=800мм, А-2 L=1500мм)
69 | Установка шайб (АШ-7 - 112шт, АШ-8 - 64шт) |  | 100 болтов | 1.76 | Установка шайб (АШ-7 - 112шт, АШ-8 - 64шт)
70 | Шайбы АШ-7, АШ-8 |  | т | 0.22496 | Шайбы АШ-7, АШ-8
71 | Устройство монолитных железобетонных лестниц ЛС-1, ЛС-2 из бетона кл. В7,5 |  | 100 м3 железобетона в деле | 0.169 | Устройство монолитных железобетонных лестниц ЛС-1, ЛС-2 из бетона кл. В7,5
72 | Бетон тяжелый, класс В 7,5 (М100) |  | м3 | 17.1535 | Бетон тяжелый, класс В 7,5 (М100)
73 | Сетка д.5 ВРI-100 |  | т | 0.167 | Сетка д.5 ВРI-100
74 | Горячекатаная арматурная сталь гладкая класса А-I диаметром 6 мм - шпильки |  | т | 0.049 | Горячекатаная арматурная сталь гладкая класса А-I диаметром 6 мм - шпильки
75 | Гидроизоляция боковая обмазочная битумная в 2 слоя (стены тех.этажа) |  | 100 м2 изолируемой поверхности | 3.3768 | Гидроизоляция боковая обмазочная битумная в 2 слоя (стены тех.этажа)
76 | Гидроизоляция стен, фундаментов горизонтальная цементная |  | 100 м2 изолируемой поверхности | 0.6432 | Гидроизоляция стен, фундаментов горизонтальная цементная
|  | Раздел 6. КОЛОННЫ |  |  |  | Раздел 6. КОЛОННЫ
77 | Устройство железобетонных колонн из бетона кл. В25 |  | 100 м3 железобетона в деле | 1.25 | Устройство железобетонных колонн из бетона кл. В25
78 | Бетон тяжелый, крупность заполнителя 20 мм, класс В 15 (М200) |  | м3 | -126.875 | Бетон тяжелый, крупность заполнителя 20 мм, класс В 15 (М200)
79 | Бетон тяжелый, крупность заполнителя 20 мм, класс В 25 (М300) |  | м3 | 126.875 | Бетон тяжелый, крупность заполнителя 20 мм, класс В 25 (М300)
80 | Горячекатаная арматурная сталь периодического профиля класса А-III диаметром 32-40 мм |  | т | 2.556 | Горячекатаная арматурная сталь периодического профиля класса А-III диаметром 32-40 мм
81 | Горячекатаная арматурная сталь периодического профиля класса А-III диаметром 25-28 мм |  | т | 7.483 | Горячекатаная арматурная сталь периодического профиля класса А-III диаметром 25-28 мм
82 | Горячекатаная арматурная сталь периодического профиля класса А-III диаметром 16-18 мм |  | т | 0.588 | Горячекатаная арматурная сталь периодического профиля класса А-III диаметром 16-18 мм
83 | Арматурные сетки (С-1, С-2, С-3) из арм. АI диам.8мм |  | т | 4.762 | Арматурные сетки (С-1, С-2, С-3) из арм. АI диам.8мм
84 | Горячекатаная арматурная сталь гладкая класса А-I диаметром 8 мм - хомуты |  | т | 2.62 | Горячекатаная арматурная сталь гладкая класса А-I диаметром 8 мм - хомуты
85 | Горячекатаная арматурная сталь гладкая класса А-I диаметром 8 мм - шпильки |  | т | 0.03 | Горячекатаная арматурная сталь гладкая класса А-I диаметром 8 мм - шпильки
86 | Установка шайб (АШ-7 - 148шт, АШ-8 - 16шт) |  | 100 болтов | 1.64 | Установка шайб (АШ-7 - 148шт, АШ-8 - 16шт)
87 | Шайбы АШ-7, АШ-8 |  | т | 0.188 | Шайбы АШ-7, АШ-8
88 | Надбавки к ценам заготовок за сборку и сварку каркасов и сеток пространственных диаметром 32-40 мм |  | т | 2.556 | Надбавки к ценам заготовок за сборку и сварку каркасов и сеток пространственных диаметром 32-40 мм
89 | Надбавки к ценам заготовок за сборку и сварку каркасов и сеток пространственных диаметром 25-28 мм |  | т | 7.483 | Надбавки к ценам заготовок за сборку и сварку каркасов и сеток пространственных диаметром 25-28 мм
90 | Надбавки к ценам заготовок за сборку и сварку каркасов и сеток пространственных диаметром 16-18 мм |  | т | 0.588 | Надбавки к ценам заготовок за сборку и сварку каркасов и сеток пространственных диаметром 16-18 мм
91 | Сварка арматуры ванным способом при диаметре арматуры до 25 мм |  | 100 стыков | 0.41 | Сварка арматуры ванным способом при диаметре арматуры до 25 мм
92 | Сварка арматуры ванным способом при диаметре арматуры до 32 мм |  | 100 стыков | 1.62 | Сварка арматуры ванным способом при диаметре арматуры до 32 мм
|  | Раздел 7. РИГЕЛИ НА ОТМ.-0,050 |  |  |  | Раздел 7. РИГЕЛИ НА ОТМ.-0,050
93 | Устройство ригелей железобетонных из бетона кл. В25 |  | 100 м3 железобетона в деле | 0.6097 | Устройство ригелей железобетонных из бетона кл. В25
94 | Бетон тяжелый, крупность заполнителя 20 мм, класс В 15 (М200) |  | м3 | -61.8845 | Бетон тяжелый, крупность заполнителя 20 мм, класс В 15 (М200)
95 | Бетон тяжелый, крупность заполнителя 20 мм, класс В 25 (М300) |  | м3 | 61.8845 | Бетон тяжелый, крупность заполнителя 20 мм, класс В 25 (М300)
96 | Горячекатаная арматурная сталь периодического профиля класса А-III диаметром 20-22 мм |  | т | 2.324 | Горячекатаная арматурная сталь периодического профиля класса А-III диаметром 20-22 мм
97 | Горячекатаная арматурная сталь периодического профиля класса А-III диаметром 16-18 мм |  | т | 1.352 | Горячекатаная арматурная сталь периодического профиля класса А-III диаметром 16-18 мм
98 | Горячекатаная арматурная сталь периодического профиля класса А-III диаметром 12 мм |  | т | 0.322 | Горячекатаная арматурная сталь периодического профиля класса А-III диаметром 12 мм
99 | Надбавки к ценам заготовок за сборку и сварку каркасов и сеток пространственных диаметром 20-22 мм |  | т | 2.324 | Надбавки к ценам заготовок за сборку и сварку каркасов и сеток пространственных диаметром 20-22 мм
100 | Надбавки к ценам заготовок за сборку и сварку каркасов и сеток пространственных диаметром 16-18 мм |  | т | 1.352 | Надбавки к ценам заготовок за сборку и сварку каркасов и сеток пространственных диаметром 16-18 мм
101 | Надбавки к ценам заготовок за сборку и сварку каркасов и сеток пространственных диаметром 12 мм |  | т | 0.322 | Надбавки к ценам заготовок за сборку и сварку каркасов и сеток пространственных диаметром 12 мм
102 | Сварка арматуры ванным способом при диаметре арматуры до 25 мм |  | 100 стыков | 1.87 | Сварка арматуры ванным способом при диаметре арматуры до 25 мм
103 | Установка отдельных стержней в ригелях диаметром 18-20 мм арм. AIII |  | т арматуры | 1.127 | Установка отдельных стержней в ригелях диаметром 18-20 мм арм. AIII
104 | Горячекатаная арматурная сталь периодического профиля класса А-III диаметром 20 мм |  | т | 0.994 | Горячекатаная арматурная сталь периодического профиля класса А-III диаметром 20 мм
105 | Горячекатаная арматурная сталь периодического профиля класса А-III диаметром 18 мм |  | т | 0.133 | Горячекатаная арматурная сталь периодического профиля класса А-III диаметром 18 мм
106 | Горячекатаная арматурная сталь гладкая класса А-I диаметром 6 мм - хомуты ХМ-1, ХМ-2 |  | т | 0.814 | Горячекатаная арматурная сталь гладкая класса А-I диаметром 6 мм - хомуты ХМ-1, ХМ-2
|  | Раздел 8. РИГЕЛИ НА ОТМ.+4,450 |  |  |  | Раздел 8. РИГЕЛИ НА ОТМ.+4,450
107 | Устройство ригелей железобетонных из бетона кл. В25 |  | 100 м3 железобетона в деле | 0.3322 | Устройство ригелей железобетонных из бетона кл. В25
108 | Бетон тяжелый, крупность заполнителя 20 мм, класс В 15 (М200) |  | м3 | -33.7183 | Бетон тяжелый, крупность заполнителя 20 мм, класс В 15 (М200)
109 | Бетон тяжелый, крупность заполнителя 20 мм, класс В 25 (М300) |  | м3 | 33.7183 | Бетон тяжелый, крупность заполнителя 20 мм, класс В 25 (М300)
110 | Горячекатаная арматурная сталь периодического профиля класса А-III диаметром 20-22 мм |  | т | 1.769 | Горячекатаная арматурная сталь периодического профиля класса А-III диаметром 20-22 мм
111 | Надбавки к ценам заготовок за сборку и сварку каркасов и сеток пространственных диаметром 20-22 мм |  | т | 1.769 | Надбавки к ценам заготовок за сборку и сварку каркасов и сеток пространственных диаметром 20-22 мм
112 | Сварка арматуры ванным способом при диаметре арматуры до 25 мм |  | 100 стыков | 0.65 | Сварка арматуры ванным способом при диаметре арматуры до 25 мм
113 | Установка отдельных стержней в ригелях диаметром 18-20 мм арм. AIII |  | т арматуры | 1.109 | Установка отдельных стержней в ригелях диаметром 18-20 мм арм. AIII
114 | Горячекатаная арматурная сталь периодического профиля класса А-III диаметром 20 мм |  | т | 1.109 | Горячекатаная арматурная сталь периодического профиля класса А-III диаметром 20 мм
115 | Горячекатаная арматурная сталь гладкая класса А-I диаметром 6 мм - хомуты ХМ-1, ХМ-2 |  | т | 0.452 | Горячекатаная арматурная сталь гладкая класса А-I диаметром 6 мм - хомуты ХМ-1, ХМ-2
|  | Раздел 9. РИГЕЛИ НА ОТМ.+7,800 |  |  |  | Раздел 9. РИГЕЛИ НА ОТМ.+7,800
116 | Устройство ригелей железобетонных из бетона кл. В25 |  | 100 м3 железобетона в деле | 0.1512 | Устройство ригелей железобетонных из бетона кл. В25
117 | Бетон тяжелый, крупность заполнителя 20 мм, класс В 15 (М200) |  | м3 | -15.3468 | Бетон тяжелый, крупность заполнителя 20 мм, класс В 15 (М200)
118 | Бетон тяжелый, крупность заполнителя 20 мм, класс В 25 (М300) |  | м3 | 15.3468 | Бетон тяжелый, крупность заполнителя 20 мм, класс В 25 (М300)
119 | Горячекатаная арматурная сталь периодического профиля класса А-III диаметром 20-22 мм |  | т | 0.844 | Горячекатаная арматурная сталь периодического профиля класса А-III диаметром 20-22 мм
120 | Горячекатаная арматурная сталь периодического профиля класса А-III диаметром 16 мм |  | т | 0.541 | Горячекатаная арматурная сталь периодического профиля класса А-III диаметром 16 мм
121 | Надбавки к ценам заготовок за сборку и сварку каркасов и сеток пространственных диаметром 20-22 мм |  | т | 0.844 | Надбавки к ценам заготовок за сборку и сварку каркасов и сеток пространственных диаметром 20-22 мм
122 | Надбавки к ценам заготовок за сборку и сварку каркасов и сеток пространственных диаметром 16-18 мм |  | т | 0.541 | Надбавки к ценам заготовок за сборку и сварку каркасов и сеток пространственных диаметром 16-18 мм
123 | Сварка арматуры ванным способом при диаметре арматуры до 25 мм |  | 100 стыков | 0.62 | Сварка арматуры ванным способом при диаметре арматуры до 25 мм
124 | Установка отдельных стержней в ригелях диаметром 18-20 мм арм. AIII |  | т арматуры | 0.257 | Установка отдельных стержней в ригелях диаметром 18-20 мм арм. AIII
125 | Горячекатаная арматурная сталь периодического профиля класса А-III диаметром 20 мм |  | т | 0.257 | Горячекатаная арматурная сталь периодического профиля класса А-III диаметром 20 мм
126 | Горячекатаная арматурная сталь гладкая класса А-I диаметром 6 мм - хомуты ХМ-1, ХМ-2 |  | т | 0.452 | Горячекатаная арматурная сталь гладкая класса А-I диаметром 6 мм - хомуты ХМ-1, ХМ-2
|  | Раздел 10. РИГЕЛИ НА ОТМ.+5,700 |  |  |  | Раздел 10. РИГЕЛИ НА ОТМ.+5,700
127 | Устройство ригелей железобетонных из бетона кл. В25 |  | 100 м3 железобетона в деле | 0.2419 | Устройство ригелей железобетонных из бетона кл. В25
128 | Бетон тяжелый, крупность заполнителя 20 мм, класс В 15 (М200) |  | м3 | -24.5528 | Бетон тяжелый, крупность заполнителя 20 мм, класс В 15 (М200)
129 | Бетон тяжелый, крупность заполнителя 20 мм, класс В 25 (М300) |  | м3 | 24.5528 | Бетон тяжелый, крупность заполнителя 20 мм, класс В 25 (М300)
130 | Горячекатаная арматурная сталь периодического профиля класса А-III диаметром 20-22 мм |  | т | 1.128 | Горячекатаная арматурная сталь периодического профиля класса А-III диаметром 20-22 мм
131 | Горячекатаная арматурная сталь периодического профиля класса А-III диаметром 16-18 мм |  | т | 0.481 | Горячекатаная арматурная сталь периодического профиля класса А-III диаметром 16-18 мм
132 | Горячекатаная арматурная сталь периодического профиля класса А-III диаметром 14 мм |  | т | 0.262 | Горячекатаная арматурная сталь периодического профиля класса А-III диаметром 14 мм
133 | Надбавки к ценам заготовок за сборку и сварку каркасов и сеток пространственных диаметром 20-22 мм |  | т | 1.128 | Надбавки к ценам заготовок за сборку и сварку каркасов и сеток пространственных диаметром 20-22 мм
134 | Надбавки к ценам заготовок за сборку и сварку каркасов и сеток пространственных диаметром 16-18 мм |  | т | 0.481 | Надбавки к ценам заготовок за сборку и сварку каркасов и сеток пространственных диаметром 16-18 мм
135 | Надбавки к ценам заготовок за сборку и сварку каркасов и сеток пространственных диаметром 14 мм |  | т | 0.262 | Надбавки к ценам заготовок за сборку и сварку каркасов и сеток пространственных диаметром 14 мм
136 | Сварка арматуры ванным способом при диаметре арматуры до 25 мм |  | 100 стыков | 0.84 | Сварка арматуры ванным способом при диаметре арматуры до 25 мм
137 | Установка отдельных стержней в ригелях диаметром 18-20 мм арм. AIII |  | т арматуры | 0.582 | Установка отдельных стержней в ригелях диаметром 18-20 мм арм. AIII
138 | Горячекатаная арматурная сталь периодического профиля класса А-III диаметром 20 мм |  | т | 0.582 | Горячекатаная арматурная сталь периодического профиля класса А-III диаметром 20 мм
139 | Горячекатаная арматурная сталь гладкая класса А-I диаметром 6 мм - хомуты ХМ-1, ХМ-3, Ш-1 |  | т | 1.436 | Горячекатаная арматурная сталь гладкая класса А-I диаметром 6 мм - хомуты ХМ-1, ХМ-3, Ш-1
|  | Раздел 11. РИГЕЛИ НА ОТМ.+10,000 |  |  |  | Раздел 11. РИГЕЛИ НА ОТМ.+10,000
140 | Устройство ригелей железобетонных из бетона кл. В25 |  | 100 м3 железобетона в деле | 0.1998 | Устройство ригелей железобетонных из бетона кл. В25
141 | Бетон тяжелый, крупность заполнителя 20 мм, класс В 15 (М200) |  | м3 | -20.2797 | Бетон тяжелый, крупность заполнителя 20 мм, класс В 15 (М200)
142 | Бетон тяжелый, крупность заполнителя 20 мм, класс В 25 (М300) |  | м3 | 20.2797 | Бетон тяжелый, крупность заполнителя 20 мм, класс В 25 (М300)
143 | Горячекатаная арматурная сталь периодического профиля класса А-III диаметром 20-22 мм |  | т | 1.128 | Горячекатаная арматурная сталь периодического профиля класса А-III диаметром 20-22 мм
144 | Горячекатаная арматурная сталь периодического профиля класса А-III диаметром 16 мм |  | т | 0.723 | Горячекатаная арматурная сталь периодического профиля класса А-III диаметром 16 мм
145 | Надбавки к ценам заготовок за сборку и сварку каркасов и сеток пространственных диаметром 20-22 мм |  | т | 1.128 | Надбавки к ценам заготовок за сборку и сварку каркасов и сеток пространственных диаметром 20-22 мм
146 | Надбавки к ценам заготовок за сборку и сварку каркасов и сеток пространственных диаметром 16-18 мм |  | т | 0.723 | Надбавки к ценам заготовок за сборку и сварку каркасов и сеток пространственных диаметром 16-18 мм
147 | Сварка арматуры ванным способом при диаметре арматуры до 25 мм |  | 100 стыков | 0.84 | Сварка арматуры ванным способом при диаметре арматуры до 25 мм
148 | Установка отдельных стержней в ригелях диаметром 18-20 мм арм. AIII |  | т арматуры | 0.514 | Установка отдельных стержней в ригелях диаметром 18-20 мм арм. AIII
149 | Горячекатаная арматурная сталь периодического профиля класса А-III диаметром 20 мм |  | т | 0.434 | Горячекатаная арматурная сталь периодического профиля класса А-III диаметром 20 мм
150 | Горячекатаная арматурная сталь периодического профиля класса А-III диаметром 18 мм |  | т | 0.8 | Горячекатаная арматурная сталь периодического профиля класса А-III диаметром 18 мм
151 | Горячекатаная арматурная сталь гладкая класса А-I диаметром 6 мм - хомуты ХМ-4 |  | т | 0.134 | Горячекатаная арматурная сталь гладкая класса А-I диаметром 6 мм - хомуты ХМ-4
152 | Горячекатаная арматурная сталь гладкая класса А-I диаметром 10 мм - хомуты ХМ-5 |  | т | 0.402 | Горячекатаная арматурная сталь гладкая класса А-I диаметром 10 мм - хомуты ХМ-5
|  | Раздел 12. ПЕРЕKРЫТИЕ на отм.-0,050 (ось 1-5) |  |  |  | Раздел 12. ПЕРЕKРЫТИЕ на отм.-0,050 (ось 1-5)
153 | Устройство балок для перекрытий, подкрановых и обвязочных на высоте от опорной площадки до 6 м при высоте балок до 500 мм |  | 100 м3 железобетона в деле | 0.09881 | Устройство балок для перекрытий, подкрановых и обвязочных на высоте от опорной площадки до 6 м при высоте балок до 500 мм
154 | Бетон тяжелый, крупность заполнителя 20 мм, класс В 15 (М200) |  | м3 | -9.881 | Бетон тяжелый, крупность заполнителя 20 мм, класс В 15 (М200)
155 | Бетон тяжелый, крупность заполнителя 20 мм, класс В 25 (М300) |  | м3 | 9.881 | Бетон тяжелый, крупность заполнителя 20 мм, класс В 25 (М300)
156 | Горячекатаная арматурная сталь периодического профиля класса А-III диаметром 20-22 мм |  | т | 1.154 | Горячекатаная арматурная сталь периодического профиля класса А-III диаметром 20-22 мм
157 | Горячекатаная арматурная сталь периодического профиля класса А-III диаметром 16-18 мм |  | т | 0.935 | Горячекатаная арматурная сталь периодического профиля класса А-III диаметром 16-18 мм
158 | Горячекатаная арматурная сталь гладкая класса А-I диаметром 6 мм( ХМ-1, ШП-1) |  | т | 0.281 | Горячекатаная арматурная сталь гладкая класса А-I диаметром 6 мм( ХМ-1, ШП-1)
159 | Надбавки к ценам заготовок за сборку и сварку каркасов и сеток пространственных диаметром 16-18 мм |  | т | 0.935 | Надбавки к ценам заготовок за сборку и сварку каркасов и сеток пространственных диаметром 16-18 мм
160 | Надбавки к ценам заготовок за сборку и сварку каркасов и сеток пространственных диаметром 20-22 мм |  | т | 1.154 | Надбавки к ценам заготовок за сборку и сварку каркасов и сеток пространственных диаметром 20-22 мм
161 | Устройство перекрытий безбалочных толщиной до 200 мм, на высоте от опорной площади до 6 м |  | 100 м3 железобетона в деле | 0.296 | Устройство перекрытий безбалочных толщиной до 200 мм, на высоте от опорной площади до 6 м
162 | Арматурные сетки сварные - нижняя и верхняя из арм. AIII 10мм |  | т | 2.5655 | Арматурные сетки сварные - нижняя и верхняя из арм. AIII 10мм
163 | Бетон тяжелый, крупность заполнителя 20 мм, класс В 15 (М200) |  | м3 | -30.044 | Бетон тяжелый, крупность заполнителя 20 мм, класс В 15 (М200)
164 | Бетон тяжелый, крупность заполнителя 20 мм, класс В 25 (М300) |  | м3 | 30.044 | Бетон тяжелый, крупность заполнителя 20 мм, класс В 25 (М300)
165 | Установка дополнительных стержней в перекрытиях |  | т арматуры | 0.457 | Установка дополнительных стержней в перекрытиях
|  | Раздел 13. ПЕРЕKРЫТИЕ на отм.-0,050 (ось 9-11) |  |  |  | Раздел 13. ПЕРЕKРЫТИЕ на отм.-0,050 (ось 9-11)
166 | Устройство балок для перекрытий, подкрановых и обвязочных на высоте от опорной площадки до 6 м при высоте балок до 500 мм |  | 100 м3 железобетона в деле | 0.0567 | Устройство балок для перекрытий, подкрановых и обвязочных на высоте от опорной площадки до 6 м при высоте балок до 500 мм
167 | Бетон тяжелый, крупность заполнителя 20 мм, класс В 15 (М200) |  | м3 | -5.67 | Бетон тяжелый, крупность заполнителя 20 мм, класс В 15 (М200)
168 | Бетон тяжелый, крупность заполнителя 20 мм, класс В 25 (М300) |  | м3 | 5.67 | Бетон тяжелый, крупность заполнителя 20 мм, класс В 25 (М300)
169 | Горячекатаная арматурная сталь периодического профиля класса А-III диаметром 20-22 мм |  | т | 0.26 | Горячекатаная арматурная сталь периодического профиля класса А-III диаметром 20-22 мм
170 | Горячекатаная арматурная сталь периодического профиля класса А-III диаметром 16-18 мм |  | т | 0.211 | Горячекатаная арматурная сталь периодического профиля класса А-III диаметром 16-18 мм
171 | Горячекатаная арматурная сталь гладкая класса А-I диаметром 6 мм( ХМ-1, ШП-1) |  | т | 0.154 | Горячекатаная арматурная сталь гладкая класса А-I диаметром 6 мм( ХМ-1, ШП-1)
172 | Надбавки к ценам заготовок за сборку и сварку каркасов и сеток пространственных диаметром 16-18 мм |  | т | 0.211 | Надбавки к ценам заготовок за сборку и сварку каркасов и сеток пространственных диаметром 16-18 мм
173 | Надбавки к ценам заготовок за сборку и сварку каркасов и сеток пространственных диаметром 20-22 мм |  | т | 0.26 | Надбавки к ценам заготовок за сборку и сварку каркасов и сеток пространственных диаметром 20-22 мм
174 | Устройство перекрытий безбалочных толщиной до 200 мм, на высоте от опорной площади до 6 м |  | 100 м3 железобетона в деле | 0.1425 | Устройство перекрытий безбалочных толщиной до 200 мм, на высоте от опорной площади до 6 м
175 | Арматурные сетки сварные - нижняя и верхняя из арм. AIII 10мм |  | т | 1.2488 | Арматурные сетки сварные - нижняя и верхняя из арм. AIII 10мм
176 | Бетон тяжелый, крупность заполнителя 20 мм, класс В 15 (М200) |  | м3 | -14.4637 | Бетон тяжелый, крупность заполнителя 20 мм, класс В 15 (М200)
177 | Бетон тяжелый, крупность заполнителя 20 мм, класс В 25 (М300) |  | м3 | 14.4637 | Бетон тяжелый, крупность заполнителя 20 мм, класс В 25 (М300)
178 | Установка дополнительных стержней в перекрытиях |  | т арматуры | 0.102 | Установка дополнительных стержней в перекрытиях
|  | Раздел 14. ПЕРЕKРЫТИЕ на отм.+4,450 |  |  |  | Раздел 14. ПЕРЕKРЫТИЕ на отм.+4,450
179 | Устройство балок для перекрытий, подкрановых и обвязочных на высоте от опорной площадки до 6 м при высоте балок до 500 мм |  | 100 м3 железобетона в деле | 0.1056 | Устройство балок для перекрытий, подкрановых и обвязочных на высоте от опорной площадки до 6 м при высоте балок до 500 мм
180 | Бетон тяжелый, крупность заполнителя 20 мм, класс В 15 (М200) |  | м3 | -10.56 | Бетон тяжелый, крупность заполнителя 20 мм, класс В 15 (М200)
181 | Бетон тяжелый, крупность заполнителя 20 мм, класс В 25 (М300) |  | м3 | 10.56 | Бетон тяжелый, крупность заполнителя 20 мм, класс В 25 (М300)
182 | Горячекатаная арматурная сталь периодического профиля класса А-III диаметром 20-22 мм |  | т | 1.142 | Горячекатаная арматурная сталь периодического профиля класса А-III диаметром 20-22 мм
183 | Горячекатаная арматурная сталь периодического профиля класса А-III диаметром 16-18 мм |  | т | 0.925 | Горячекатаная арматурная сталь периодического профиля класса А-III диаметром 16-18 мм
184 | Горячекатаная арматурная сталь гладкая класса А-I диаметром 6 мм( ХМ-1, ШП-1) |  | т | 0.284 | Горячекатаная арматурная сталь гладкая класса А-I диаметром 6 мм( ХМ-1, ШП-1)
185 | Надбавки к ценам заготовок за сборку и сварку каркасов и сеток пространственных диаметром 16-18 мм |  | т | 0.925 | Надбавки к ценам заготовок за сборку и сварку каркасов и сеток пространственных диаметром 16-18 мм
186 | Надбавки к ценам заготовок за сборку и сварку каркасов и сеток пространственных диаметром 20-22 мм |  | т | 1.142 | Надбавки к ценам заготовок за сборку и сварку каркасов и сеток пространственных диаметром 20-22 мм
187 | Устройство перекрытий безбалочных толщиной до 200 мм, на высоте от опорной площади до 6 м |  | 100 м3 железобетона в деле | 0.306 | Устройство перекрытий безбалочных толщиной до 200 мм, на высоте от опорной площади до 6 м
188 | Арматурные сетки сварные - нижняя и верхняя из арм. AIII 10мм |  | т | 2.7518 | Арматурные сетки сварные - нижняя и верхняя из арм. AIII 10мм
189 | Бетон тяжелый, крупность заполнителя 20 мм, класс В 15 (М200) |  | м3 | -31.059 | Бетон тяжелый, крупность заполнителя 20 мм, класс В 15 (М200)
190 | Бетон тяжелый, крупность заполнителя 20 мм, класс В 25 (М300) |  | м3 | 31.059 | Бетон тяжелый, крупность заполнителя 20 мм, класс В 25 (М300)
191 | Установка дополнительных стержней в перекрытиях |  | т арматуры | 0.165 | Установка дополнительных стержней в перекрытиях
| Ограждение балкона | [5 empty] | Ограждение балкона
192 | Монтаж ограждения балкона |  | т конструкций | 0.293 | Монтаж ограждения балкона
193 | Металлоконструкции ограждения |  | т | 0.293 | Металлоконструкции ограждения
194 | Установка закладных деталей весом до 4 кг (МН111-4) |  | т | 0.0722 | Установка закладных деталей весом до 4 кг (МН111-4)
195 | Антикоррозионная защита металлических конструкций полимерной краской |  | 1 м2 обрабатываемой поверхности | 15.24 | Антикоррозионная защита металлических конструкций полимерной краской
|  | Раздел 15. СТЕHЫ |  |  |  | Раздел 15. СТЕHЫ
| I этаж | [5 empty] | I этаж
196 | Кладка наружных кирпичных стен с теплоизоляционными плитами общей толщиной 380 мм |  | м3 кладки | 199.21 | Кладка наружных кирпичных стен с теплоизоляционными плитами общей толщиной 380 мм
197 | Кладка стен кирпичных наружных простых при высоте этажа свыше 4 м |  | м3 кладки | 11.74 | Кладка стен кирпичных наружных простых при высоте этажа свыше 4 м
198 | Кладка стен кирпичных внутренних при высоте этажа свыше 4 м |  | м3 кладки | 37.7 | Кладка стен кирпичных внутренних при высоте этажа свыше 4 м
199 | Армирование кладки стен и других конструкций |  | т металлических изделий | 1.175 | Армирование кладки стен и других конструкций
200 | Горячекатаная арматурная сталь гладкая класса А-I диаметром 6 мм - шпильки, скрутки |  | т | 0.271 | Горячекатаная арматурная сталь гладкая класса А-I диаметром 6 мм - шпильки, скрутки
201 | Горячекатаная арматурная сталь периодического профиля класса А-III диаметром 10 мм |  | т | 0.315 | Горячекатаная арматурная сталь периодического профиля класса А-III диаметром 10 мм
202 | Сетка сварная из холоднотянутой проволоки (СГ-1, СГ-2) |  | т | 0.589 | Сетка сварная из холоднотянутой проволоки (СГ-1, СГ-2)
203 | Установка закладных деталей весом до 4 кг |  | т | 1.3804 | Установка закладных деталей весом до 4 кг
204 | Устройство усиления стен - стойки СТ-1, СТ-2 |  | т конструкций | 2.304 | Устройство усиления стен - стойки СТ-1, СТ-2
205 | Стойки СТ-1, СТ-2 |  | т | 2.304 | Стойки СТ-1, СТ-2
| II этаж | [5 empty] | II этаж
206 | Кладка наружных кирпичных стен с теплоизоляционными плитами общей толщиной 380 мм |  | м3 кладки | 163.35 | Кладка наружных кирпичных стен с теплоизоляционными плитами общей толщиной 380 мм
207 | Кладка стен кирпичных наружных простых при высоте этажа свыше 4 м |  | м3 кладки | 28.99 | Кладка стен кирпичных наружных простых при высоте этажа свыше 4 м
208 | Кладка стен кирпичных внутренних при высоте этажа свыше 4 м |  | м3 кладки | 37.7 | Кладка стен кирпичных внутренних при высоте этажа свыше 4 м
209 | Армирование кладки стен и других конструкций |  | т металлических изделий | 1.021 | Армирование кладки стен и других конструкций
210 | Горячекатаная арматурная сталь гладкая класса А-I диаметром 6 мм - шпильки, скрутки |  | т | 0.251 | Горячекатаная арматурная сталь гладкая класса А-I диаметром 6 мм - шпильки, скрутки
211 | Горячекатаная арматурная сталь периодического профиля класса А-III диаметром 10 мм |  | т | 0.243 | Горячекатаная арматурная сталь периодического профиля класса А-III диаметром 10 мм
212 | Сетка сварная из холоднотянутой проволоки (СГ-1, СГ-2) |  | т | 0.527 | Сетка сварная из холоднотянутой проволоки (СГ-1, СГ-2)
213 | Установка закладных деталей весом до 4 кг |  | т | 0.896 | Установка закладных деталей весом до 4 кг
214 | Устройство усиления стен - стойки СТ-1, СТ-2 |  | т конструкций | 1.673 | Устройство усиления стен - стойки СТ-1, СТ-2
215 | Стойки СТ-1, СТ-2 |  | т | 1.673 | Стойки СТ-1, СТ-2
|  | Раздел 16. ПЕРЕГОРОДKИ |  |  |  | Раздел 16. ПЕРЕГОРОДKИ
| Первый и технический этаж | [5 empty] | Первый и технический этаж
216 | Устройство железобетонных фундаментов под перегородки из бетона кл. В7,5 |  | 100 м3 железобетона в деле | 0.02 | Устройство железобетонных фундаментов под перегородки из бетона кл. В7,5
217 | Бетон тяжелый, крупность заполнителя 20 мм, класс В 15 (М200) |  | м3 | -2.03 | Бетон тяжелый, крупность заполнителя 20 мм, класс В 15 (М200)
218 | Бетон тяжелый, крупность заполнителя 20 мм, класс В 7,5 (М100) |  | м3 | 2.03 | Бетон тяжелый, крупность заполнителя 20 мм, класс В 7,5 (М100)
219 | Кладка перегородок из кирпича неармированных толщиной в 1/2 кирпича при высоте этажа до 4 м |  | 100 м2 перегородок (за вычетом проемов) | 2.58 | Кладка перегородок из кирпича неармированных толщиной в 1/2 кирпича при высоте этажа до 4 м
220 | Армирование кладки стен и других конструкций |  | т металлических изделий | 0.437 | Армирование кладки стен и других конструкций
221 | Горячекатаная арматурная сталь гладкая класса А-I диаметром 10 мм |  | т | 0.031 | Горячекатаная арматурная сталь гладкая класса А-I диаметром 10 мм
222 | Горячекатаная арматурная сталь гладкая класса А-I диаметром 6 мм |  | т | 0.018 | Горячекатаная арматурная сталь гладкая класса А-I диаметром 6 мм
223 | Горячекатаная арматурная сталь периодического профиля класса А-III диаметром 10 мм |  | т | 0.27 | Горячекатаная арматурная сталь периодического профиля класса А-III диаметром 10 мм
224 | Сетка С-2 |  | т | 0.1183 | Сетка С-2
225 | Установка закладных деталей весом до 4 кг (МН-1, М-1) |  | т | 0.0322 | Установка закладных деталей весом до 4 кг (МН-1, М-1)
226 | Устройство усиленияперегородок |  | т конструкций | 1.053 | Устройство усиленияперегородок
227 | Гнутый швеллер 140х60х3 |  | т | 1.053 | Гнутый швеллер 140х60х3
| Второй этаж | [5 empty] | Второй этаж
228 | Кладка перегородок из кирпича неармированных толщиной в 1/2 кирпича при высоте этажа до 4 м |  | 100 м2 перегородок (за вычетом проемов) | 2.444 | Кладка перегородок из кирпича неармированных толщиной в 1/2 кирпича при высоте этажа до 4 м
229 | Армирование кладки стен и других конструкций |  | т металлических изделий | 0.333 | Армирование кладки стен и других конструкций
230 | Горячекатаная арматурная сталь гладкая класса А-I диаметром 10 мм |  | т | 0.035 | Горячекатаная арматурная сталь гладкая класса А-I диаметром 10 мм
231 | Горячекатаная арматурная сталь гладкая класса А-I диаметром 6 мм |  | т | 0.025 | Горячекатаная арматурная сталь гладкая класса А-I диаметром 6 мм
232 | Горячекатаная арматурная сталь периодического профиля класса А-III диаметром 10 мм |  | т | 0.14 | Горячекатаная арматурная сталь периодического профиля класса А-III диаметром 10 мм
233 | Сетка С-2 |  | т | 0.133 | Сетка С-2
234 | Установка закладных деталей весом до 4 кг (МН-1, М-1) |  | т | 0.06 | Установка закладных деталей весом до 4 кг (МН-1, М-1)
235 | Устройство усиленияперегородок |  | т конструкций | 1.17 | Устройство усиленияперегородок
236 | Гнутый швеллер 140х60х3 |  | т | 1.17 | Гнутый швеллер 140х60х3
|  | Раздел 17. ПАРАПЕТ |  |  |  | Раздел 17. ПАРАПЕТ
237 | Устройство железобетонных монолитных стоек МС-1 из бетона кл.В15 |  | 100 м3 железобетона в деле | 0.05 | Устройство железобетонных монолитных стоек МС-1 из бетона кл.В15
238 | Горячекатаная арматурная сталь гладкая класса А-I диаметром 6 мм |  | т | 0.023 | Горячекатаная арматурная сталь гладкая класса А-I диаметром 6 мм
239 | Горячекатаная арматурная сталь периодического профиля класса А-III диаметром 12 мм |  | т | 0.133 | Горячекатаная арматурная сталь периодического профиля класса А-III диаметром 12 мм
240 | Установка арматурных стыковых накладок МН 105-2 |  | т стальных элементов | 0.67832 | Установка арматурных стыковых накладок МН 105-2
241 | Кладка стен парапета кирпичных |  | м3 кладки | 16.5 | Кладка стен парапета кирпичных
242 | Сетка сварная из холоднотянутой проволоки 4-5 мм (СГ-2) |  | т | 0.025 | Сетка сварная из холоднотянутой проволоки 4-5 мм (СГ-2)
|  | Раздел 18. ЛЕСТНИЦЫ |  |  |  | Раздел 18. ЛЕСТНИЦЫ
| Л-1 | [5 empty] | Л-1
243 | Устройство лестничных маршей в опалубке типа "Дока" прямоугольных |  | 100 м3 железобетона в деле | 0.107 | Устройство лестничных маршей в опалубке типа "Дока" прямоугольных
244 | Горячекатаная арматурная сталь гладкая класса А-I диаметром 6 мм |  | т | 0.162 | Горячекатаная арматурная сталь гладкая класса А-I диаметром 6 мм
245 | Горячекатаная арматурная сталь периодического профиля класса А-III диаметром 10 мм |  | т | 0.045 | Горячекатаная арматурная сталь периодического профиля класса А-III диаметром 10 мм
246 | Горячекатаная арматурная сталь периодического профиля класса А-III диаметром 16-18 мм |  | т | 0.711 | Горячекатаная арматурная сталь периодического профиля класса А-III диаметром 16-18 мм
247 | Надбавки к ценам заготовок за сборку и сварку каркасов и сеток плоских диаметром 16-18 мм |  | т | 0.711 | Надбавки к ценам заготовок за сборку и сварку каркасов и сеток плоских диаметром 16-18 мм
248 | Сетка сварная из холоднотянутой проволоки 4 мм (ВР I-100) |  | т | 0.05 | Сетка сварная из холоднотянутой проволоки 4 мм (ВР I-100)
249 | Бетон тяжелый, крупность заполнителя 40 мм, класс В 15 (М200) |  | м3 | -10.8605 | Бетон тяжелый, крупность заполнителя 40 мм, класс В 15 (М200)
250 | Бетон тяжелый, крупность заполнителя 40 мм, класс В 25 (М300) |  | м3 | 6.293 | Бетон тяжелый, крупность заполнителя 40 мм, класс В 25 (М300)
251 | Бетон дорожный, крупность заполнителя 40 мм, класс В 7,5 (М100) |  | м3 | 4.5675 | Бетон дорожный, крупность заполнителя 40 мм, класс В 7,5 (М100)
252 | Установка анкерных шайб АШ-2, АШ-3, А-1 |  | т | 0.038 | Установка анкерных шайб АШ-2, АШ-3, А-1
253 | Монтаж ограждения лестницы ОГ-1 |  | т конструкций | 0.231 | Монтаж ограждения лестницы ОГ-1
254 | Ограждение ОГ-1 |  | т | 0.231 | Ограждение ОГ-1
| Наружная пожарная лестница Л-2 | [5 empty] | Наружная пожарная лестница Л-2
255 | Устройство бетонной подготовки |  | 100 м3 бетона в деле | 0.01 | Устройство бетонной подготовки
256 | Устройство железобетонных фундаментов ФМ-1, ФМ-2 из бетна кл. В20 |  | 100 м3 железобетона в деле | 0.0298 | Устройство железобетонных фундаментов ФМ-1, ФМ-2 из бетна кл. В20
257 | Арматурные сетки СФ-1, СБ-1 |  | т | 0.1341 | Арматурные сетки СФ-1, СБ-1
258 | Бетон тяжелый, крупность заполнителя 20 мм, класс В 15 (М200) |  | м3 | -3.0247 | Бетон тяжелый, крупность заполнителя 20 мм, класс В 15 (М200)
259 | Бетон тяжелый, крупность заполнителя 20 мм, класс В 20 (М250) |  | м3 | 3.0247 | Бетон тяжелый, крупность заполнителя 20 мм, класс В 20 (М250)
260 | Монтаж лестниц прямолинейных и криволинейных, пожарных с ограждением |  | т конструкций | 1.016 | Монтаж лестниц прямолинейных и криволинейных, пожарных с ограждением
261 | Ограждение лестничных проемов, лестничные марши, пожарные лестницы |  | т | 1.016 | Ограждение лестничных проемов, лестничные марши, пожарные лестницы
262 | Болт строительный с гайками и шайбами |  | т | 0.007 | Болт строительный с гайками и шайбами
263 | Установка закладных деталей весом до 4 кг |  | т | 0.051 | Установка закладных деталей весом до 4 кг
264 | Устройство лестничных ступеней (ЛС-1) (примен.) |  | 100 м3 железобетона в деле | 0.0065 | Устройство лестничных ступеней (ЛС-1) (примен.)
265 | Бетон тяжелый, класс В 20 (М250) |  | м3 | 0.65975 | Бетон тяжелый, класс В 20 (М250)
| Лестница Л-2 | [5 empty] | Лестница Л-2
266 | Устройство бетонной подготовки |  | 100 м3 бетона в деле | 0.0045 | Устройство бетонной подготовки
267 | Устройство бетонных фундаментов из бетона кл. В20 |  | 100 м3 бетона в деле | 0.0142 | Устройство бетонных фундаментов из бетона кл. В20
268 | Бетон тяжелый, крупность заполнителя более 40 мм, класс В 7,5 (М100) |  | м3 | -1.4484 | Бетон тяжелый, крупность заполнителя более 40 мм, класс В 7,5 (М100)
269 | Бетон тяжелый, крупность заполнителя более 40 мм, класс В 20 (М250) |  | м3 | 1.4484 | Бетон тяжелый, крупность заполнителя более 40 мм, класс В 20 (М250)
270 | Монтаж лестниц прямолинейных и криволинейных, пожарных с ограждением |  | т конструкций | 0.314 | Монтаж лестниц прямолинейных и криволинейных, пожарных с ограждением
271 | Ограждение лестничных проемов, лестничные марши, пожарные лестницы |  | т | 0.314 | Ограждение лестничных проемов, лестничные марши, пожарные лестницы
272 | Болт строительный с гайками и шайбами |  | т | 0.00116 | Болт строительный с гайками и шайбами
273 | Установка закладных деталей весом до 4 кг |  | т | 0.017 | Установка закладных деталей весом до 4 кг
274 | Устройство лестничных ступеней (ЛС-1) (примен.) |  | 100 м3 железобетона в деле | 0.003 | Устройство лестничных ступеней (ЛС-1) (примен.)
275 | Бетон тяжелый, класс В 20 (М250) |  | м3 | 0.3045 | Бетон тяжелый, класс В 20 (М250)
|  | Раздел 19. КРОВЛЯ |  |  |  | Раздел 19. КРОВЛЯ
276 | Монтаж стропильных и подстропильных ферм на высоте до 25 м пролетом до 48 м массой до 8,0 т |  | т конструкций | 13.765 | Монтаж стропильных и подстропильных ферм на высоте до 25 м пролетом до 48 м массой до 8,0 т
277 | Конструкции стальные - Ферма ФМ-1 (20шт) |  | т | 13.765 | Конструкции стальные - Ферма ФМ-1 (20шт)
278 | Монтаж связей и распорок из одиночных и парных уголков, гнутосварных профилей для пролетов до 24 м при высоте здания до 50 м |  | т конструкций | 6.229 | Монтаж связей и распорок из одиночных и парных уголков, гнутосварных профилей для пролетов до 24 м при высоте здания до 50 м
279 | Конструкции стальные - вертикальные и горизонтальные связи, распорки |  | т | 6.229 | Конструкции стальные - вертикальные и горизонтальные связи, распорки
280 | Монтаж прогонов при шаге ферм до 12 м при высоте здания до 25 м |  | т конструкций | 4.341 | Монтаж прогонов при шаге ферм до 12 м при высоте здания до 25 м
281 | Конструкции стальные - прогоны |  | т | 4.341 | Конструкции стальные - прогоны
282 | Огрунтовка металлических поверхностей за один раз грунтовкой ГФ-021 |  | 100 м2 окрашиваемой поверхности | 7.23 | Огрунтовка металлических поверхностей за один раз грунтовкой ГФ-021
283 | Окраска металлических огрунтованных поверхностей эмалью ПФ-115 |  | 100 м2 окрашиваемой поверхности | 14.46 | Окраска металлических огрунтованных поверхностей эмалью ПФ-115
284 | Эмаль пентафталевая ПФ-115 серая |  | т | -0.27474 | Эмаль пентафталевая ПФ-115 серая
285 | Лак пентафталевый термостойкий ПФ-170 |  | т | 0.27474 | Лак пентафталевый термостойкий ПФ-170
286 | Окраска металлических огрунтованных поверхностей пастой огнезащитной ВПМ-2 |  | 100 м2 окрашиваемой поверхности | 7.23 | Окраска металлических огрунтованных поверхностей пастой огнезащитной ВПМ-2
287 | Устройство каркаса на плоских поверхностях из сетки ВРI-100 диам.5мм |  | 100 м2 изолируемой поверхности | 8.24 | Устройство каркаса на плоских поверхностях из сетки ВРI-100 диам.5мм
288 | Сетка сварная из холоднотянутой проволоки 5 мм |  | т | 3.2301 | Сетка сварная из холоднотянутой проволоки 5 мм
289 | Обертывание поверхности изоляции рулонными материалами насухо с проклейкой швов (изовер) |  | 100 м2 поверхности покрытия изоляции | 8.24 | Обертывание поверхности изоляции рулонными материалами насухо с проклейкой швов (изовер)
290 | Материал рулонный кровельный , изовер ГОСТ 10499-95 120мм |  | м2 | 947.6 | Материал рулонный кровельный , изовер ГОСТ 10499-95 120мм
291 | Установка пароизоляционного слоя из строительной бумаги (прим.) |  | 100 м2 поверхности покрытия изоляции | 8.24 | Установка пароизоляционного слоя из строительной бумаги (прим.)
292 | Устройство подвесных потолков: одноуровневых (П 113) |  | 100 м2 потолков | 8.24 | Устройство подвесных потолков: одноуровневых (П 113)
293 | Лента армирующая (серпянка) |  | м | 560.32 | Лента армирующая (серпянка)
294 | Монтаж кровельного покрытия из профилированного листа при высоте здания до 25 м |  | 100 м2 покрытия | 9.6187 | Монтаж кровельного покрытия из профилированного листа при высоте здания до 25 м
295 | Профнастил оцинкованный |  | м2 | 1106.1505 | Профнастил оцинкованный
296 | Устройство свеса кровли из металлического сайдинга включая навеску водосточных труб |  | 100 м2 фасадов | 1.005 | Устройство свеса кровли из металлического сайдинга включая навеску водосточных труб
297 | Сайдинг стальной с полимерным покрытием |  | м2 | 105.525 | Сайдинг стальной с полимерным покрытием
298 | Звенья водосточных труб из оцинкованной стали толщиной 0.55 мм, диаметром 100 мм |  | м | 63 | Звенья водосточных труб из оцинкованной стали толщиной 0.55 мм, диаметром 100 мм
299 | Воронка водосточная диаметром 100 мм |  | шт. | 6 | Воронка водосточная диаметром 100 мм
300 | Колено из оцинкованной стали толщиной 0.55 мм, диаметром 100 мм |  | шт. | 6 | Колено из оцинкованной стали толщиной 0.55 мм, диаметром 100 мм
301 | Отмет из оцинкованной стали толщиной 0.55 мм, диаметром 100 мм |  | шт. | 6 | Отмет из оцинкованной стали толщиной 0.55 мм, диаметром 100 мм
302 | Устройство желобов подвесных |  | 100 м желобов | 0.98 | Устройство желобов подвесных
|  | Раздел 20. ПОДКРАНОВЫЕ БАЛКИ. ПЛОЩАДКА ДЛЯ ОБСЛУЖИВАНИЯ КРАН-БАЛОК |  |  |  | Раздел 20. ПОДКРАНОВЫЕ БАЛКИ. ПЛОЩАДКА ДЛЯ ОБСЛУЖИВАНИЯ КРАН-БАЛОК
| Площадка для обслуживания кран-балок | [5 empty] | Площадка для обслуживания кран-балок
303 | Монтаж площадок с настилом и ограждением (пл-1, пл-2) |  | т конструкций | 4.342 | Монтаж площадок с настилом и ограждением (пл-1, пл-2)
304 | Конструкции стальные ПЛ-1, ПЛ-2 |  | т | 4.342 | Конструкции стальные ПЛ-1, ПЛ-2
305 | Монтаж лестниц прямолинейных и криволинейных, пожарных с ограждением |  | т конструкций | 0.2893 | Монтаж лестниц прямолинейных и криволинейных, пожарных с ограждением
306 | Ограждение лестничных проемов, лестничные марши, пожарные лестницы |  | т | 0.2893 | Ограждение лестничных проемов, лестничные марши, пожарные лестницы
307 | Огрунтовка металлических поверхностей за один раз грунтовкой ГФ-021 |  | 100 м2 окрашиваемой поверхности | 2.41 | Огрунтовка металлических поверхностей за один раз грунтовкой ГФ-021
308 | Окраска металлических огрунтованных поверхностей эмалью ПФ-115 |  | 100 м2 окрашиваемой поверхности | 4.82 | Окраска металлических огрунтованных поверхностей эмалью ПФ-115
309 | Эмаль пентафталевая ПФ-115 серая |  | т | -0.09158 | Эмаль пентафталевая ПФ-115 серая
310 | Лак пентафталевый термостойкий ПФ-170 |  | т | 0.09158 | Лак пентафталевый термостойкий ПФ-170
311 | Окраска металлических огрунтованных поверхностей пастой огнезащитной ВПМ-2 |  | 100 м2 окрашиваемой поверхности | 2.41 | Окраска металлических огрунтованных поверхностей пастой огнезащитной ВПМ-2
| Подкрановые балки | [5 empty] | Подкрановые балки
312 | Монтаж одиночных подкрановых балок на отметке до 25 м массой до 1,0 т |  | т конструкций | 2.2714 | Монтаж одиночных подкрановых балок на отметке до 25 м массой до 1,0 т
313 | Конструкции стальные |  | т | 2.2714 | Конструкции стальные
314 | Монтаж одиночных подкрановых балок на отметке до 25 м массой до 2,0 т |  | т конструкций | 1.409 | Монтаж одиночных подкрановых балок на отметке до 25 м массой до 2,0 т
315 | Конструкции стальные |  | т | 1.409 | Конструкции стальные
316 | Монтаж подкрановых путей по металлическим подкрановым балкам для рельсов типа КР |  | 100 м рельса в одну нитку | 0.888 | Монтаж подкрановых путей по металлическим подкрановым балкам для рельсов типа КР
317 | Детали крепления рельсов |  | т | 0.46006 | Детали крепления рельсов
318 | Рельс КР 70 |  | т | 4.0937 | Рельс КР 70
319 | Установка закладных деталей весом до 4 кг |  | т | 0.12927 | Установка закладных деталей весом до 4 кг
320 | Установка закладных деталей весом до 20 кг |  | т | 0.14276 | Установка закладных деталей весом до 20 кг
321 | Установка закладных деталей весом более 20 кг |  | т | 0.21323 | Установка закладных деталей весом более 20 кг
322 | Огрунтовка металлических поверхностей за один раз грунтовкой ГФ-021 |  | 100 м2 окрашиваемой поверхности | 1.26 | Огрунтовка металлических поверхностей за один раз грунтовкой ГФ-021
323 | Окраска металлических огрунтованных поверхностей эмалью ПФ-115 |  | 100 м2 окрашиваемой поверхности | 2.52 | Окраска металлических огрунтованных поверхностей эмалью ПФ-115
324 | Эмаль пентафталевая ПФ-115 серая |  | т | -0.04788 | Эмаль пентафталевая ПФ-115 серая
325 | Лак пентафталевый термостойкий ПФ-170 |  | т | 0.04788 | Лак пентафталевый термостойкий ПФ-170
326 | Окраска металлических огрунтованных поверхностей пастой огнезащитной ВПМ-2 |  | 100 м2 окрашиваемой поверхности | 1.26 | Окраска металлических огрунтованных поверхностей пастой огнезащитной ВПМ-2
|  | Раздел 21. ДВЕРИ |  |  |  | Раздел 21. ДВЕРИ
327 | Установка наружных металлических дверных блоков в готовые проемы |  | 1 м2 проема | 15.03 | Установка наружных металлических дверных блоков в готовые проемы
328 | Блоки дверные металлические (бронированные) с утеплением индивидуальные |  | м2 | 15.03 | Блоки дверные металлические (бронированные) с утеплением индивидуальные
329 | Установка блоков из ПХВ в наружных и внутренних дверных проемах в каменных стенах площадью проема до 3 м2 |  | 100 м2 проемов | 0.4599 | Установка блоков из ПХВ в наружных и внутренних дверных проемах в каменных стенах площадью проема до 3 м2
|  | Раздел 22. ВОРОТА |  |  |  | Раздел 22. ВОРОТА
330 | Установка ворот с коробками стальными, с раздвижными или распахивающимися неутепленными полотнами и калитками |  | 100 м2 полотен и проемов | 0.94 | Установка ворот с коробками стальными, с раздвижными или распахивающимися неутепленными полотнами и калитками
|  | Раздел 23. ОKHА |  |  |  | Раздел 23. ОKHА
331 | Установка в жилых и общественных зданиях оконных блоков из ПВХ профилей: глухих с площадью проема до 2 м2 |  | 100 м2 проемов | 0.06 | Установка в жилых и общественных зданиях оконных блоков из ПВХ профилей: глухих с площадью проема до 2 м2
332 | Установка в жилых и общественных зданиях оконных блоков из ПВХ профилей: поворотных (откидных, поворотно-откидных) с площадью проема более 2 м2 трехстворчатых в том числе при наличии створок глухого остекления |  | 100 м2 проемов | 0.408 | Установка в жилых и общественных зданиях оконных блоков из ПВХ профилей: поворотных (откидных, поворотно-откидных) с площадью проема более 2 м2 трехстворчатых в том числе при наличии створок глухого остекления
333 | Установка подоконных досок из ПВХ: в каменных стенах толщиной до 0,51 м |  | 100 п.м | 0.34 | Установка подоконных досок из ПВХ: в каменных стенах толщиной до 0,51 м
334 | Доски подоконные ПВХ |  | м | 34 | Доски подоконные ПВХ
|  | Раздел 24. ВHУТРЕHHЯЯ ОТДЕЛKА |  |  |  | Раздел 24. ВHУТРЕHHЯЯ ОТДЕЛKА
| ТЕХНИЧЕСКИЙ ЭТАЖ | [5 empty] | ТЕХНИЧЕСКИЙ ЭТАЖ
335 | Штукатурка лестничных маршей и площадок высококачественная с отделкой косоуров и балок с тягами |  | 100 м2 горизонтальной проекции | 0.3255 | Штукатурка лестничных маршей и площадок высококачественная с отделкой косоуров и балок с тягами
336 | Штукатурка поверхностей известковым раствором высококачественная по камню и бетону стен |  | 100 м2 оштукатуренной поверхности | 3.1354 | Штукатурка поверхностей известковым раствором высококачественная по камню и бетону стен
337 | Штукатурка поверхностей известковым раствором высококачественная по камню и бетону потолков |  | 100 м2 оштукатуренной поверхности | 5.1586 | Штукатурка поверхностей известковым раствором высококачественная по камню и бетону потолков
338 | Штукатурка поверхностей оконных и дверных откосов по бетону и камню плоских |  | 100 м2 оштукатуренной поверхности | 0.031 | Штукатурка поверхностей оконных и дверных откосов по бетону и камню плоских
339 | Третья шпатлевка при высококачественной окраске по штукатурке и сборным конструкциям, подготовленным под окраску стен |  | 100 м2 окрашиваемой поверхности | 3.4919 | Третья шпатлевка при высококачественной окраске по штукатурке и сборным конструкциям, подготовленным под окраску стен
340 | Третья шпатлевка при высококачественной окраске по штукатурке и сборным конструкциям, подготовленным под окраску потолков |  | 100 м2 окрашиваемой поверхности | 5.1586 | Третья шпатлевка при высококачественной окраске по штукатурке и сборным конструкциям, подготовленным под окраску потолков
341 | Окраска поливинилацетатными водоэмульсионными составами высококачественная по штукатурке стен |  | 100 м2 окрашиваемой поверхности | 3.4919 | Окраска поливинилацетатными водоэмульсионными составами высококачественная по штукатурке стен
342 | Окраска поливинилацетатными водоэмульсионными составами высококачественная по штукатурке потолков |  | 100 м2 окрашиваемой поверхности | 5.1586 | Окраска поливинилацетатными водоэмульсионными составами высококачественная по штукатурке потолков
| ПЕРВЫЙ ЭТАЖ | [5 empty] | ПЕРВЫЙ ЭТАЖ
343 | Штукатурка лестничных маршей и площадок высококачественная с отделкой косоуров и балок с тягами |  | 100 м2 горизонтальной проекции | 0.6864 | Штукатурка лестничных маршей и площадок высококачественная с отделкой косоуров и балок с тягами
344 | Штукатурка поверхностей известковым раствором высококачественная по камню и бетону стен |  | 100 м2 оштукатуренной поверхности | 21.92 | Штукатурка поверхностей известковым раствором высококачественная по камню и бетону стен
345 | Штукатурка поверхностей известковым раствором высококачественная по камню и бетону потолков |  | 100 м2 оштукатуренной поверхности | 0.2024 | Штукатурка поверхностей известковым раствором высококачественная по камню и бетону потолков
346 | Штукатурка поверхностей оконных и дверных откосов по бетону и камню плоских |  | 100 м2 оштукатуренной поверхности | 0.3815 | Штукатурка поверхностей оконных и дверных откосов по бетону и камню плоских
347 | Третья шпатлевка при высококачественной окраске по штукатурке и сборным конструкциям, подготовленным под окраску стен |  | 100 м2 окрашиваемой поверхности | 22.9879 | Третья шпатлевка при высококачественной окраске по штукатурке и сборным конструкциям, подготовленным под окраску стен
348 | Третья шпатлевка при высококачественной окраске по штукатурке и сборным конструкциям, подготовленным под окраску потолков |  | 100 м2 окрашиваемой поверхности | 0.2024 | Третья шпатлевка при высококачественной окраске по штукатурке и сборным конструкциям, подготовленным под окраску потолков
349 | Окраска поливинилацетатными водоэмульсионными составами высококачественная по штукатурке стен |  | 100 м2 окрашиваемой поверхности | 22.9879 | Окраска поливинилацетатными водоэмульсионными составами высококачественная по штукатурке стен
350 | Окраска поливинилацетатными водоэмульсионными составами высококачественная по штукатурке потолков |  | 100 м2 окрашиваемой поверхности | 0.2024 | Окраска поливинилацетатными водоэмульсионными составами высококачественная по штукатурке потолков
351 | Сплошное выравнивание штукатурки стен цементно-известковым раствором при толщине намета до 10 мм |  | 100 м2 поверхности | 2.2054 | Сплошное выравнивание штукатурки стен цементно-известковым раствором при толщине намета до 10 мм
352 | Облицовка стен на клее (сухих смесях) керамогранитными плитками размером: до 400х400 мм |  | 100 м2 | 2.2054 | Облицовка стен на клее (сухих смесях) керамогранитными плитками размером: до 400х400 мм
353 | Устройство подвесных потолков пластиковых |  | 100 м2 поверхности облицовки | 0.3351 | Устройство подвесных потолков пластиковых
354 | Устройство подвесных потолков типа "Армстронг" по каркасу из оцинкованного профиля |  | 100 м2 поверхности облицовки | 7.4413 | Устройство подвесных потолков типа "Армстронг" по каркасу из оцинкованного профиля
| ВТОРОЙ ЭТАЖ | [5 empty] | ВТОРОЙ ЭТАЖ
355 | Штукатурка лестничных маршей и площадок высококачественная с отделкой косоуров и балок с тягами |  | 100 м2 горизонтальной проекции | 0.56 | Штукатурка лестничных маршей и площадок высококачественная с отделкой косоуров и балок с тягами
356 | Штукатурка поверхностей известковым раствором высококачественная по камню и бетону стен |  | 100 м2 оштукатуренной поверхности | 7.22 | Штукатурка поверхностей известковым раствором высококачественная по камню и бетону стен
357 | Штукатурка поверхностей оконных и дверных откосов по бетону и камню плоских |  | 100 м2 оштукатуренной поверхности | 0.263 | Штукатурка поверхностей оконных и дверных откосов по бетону и камню плоских
358 | Третья шпатлевка при высококачественной окраске по штукатурке и сборным конструкциям, подготовленным под окраску стен |  | 100 м2 окрашиваемой поверхности | 8.04 | Третья шпатлевка при высококачественной окраске по штукатурке и сборным конструкциям, подготовленным под окраску стен
359 | Окраска поливинилацетатными водоэмульсионными составами высококачественная по штукатурке стен |  | 100 м2 окрашиваемой поверхности | 8.04 | Окраска поливинилацетатными водоэмульсионными составами высококачественная по штукатурке стен
360 | Устройство подвесных потолков типа "Армстронг" по каркасу из оцинкованного профиля |  | 100 м2 поверхности облицовки | 3.1686 | Устройство подвесных потолков типа "Армстронг" по каркасу из оцинкованного профиля
|  | Раздел 25. ПОЛЫ |  |  |  | Раздел 25. ПОЛЫ
| ТЕХНИЧЕСКИЙ ЭТАЖ | [5 empty] | ТЕХНИЧЕСКИЙ ЭТАЖ
361 | Уплотнение грунта щебнем |  | 100 м2 площади уплотнения | 4.55 | Уплотнение грунта щебнем
362 | Устройство стяжек бетонных толщиной 20 мм |  | 100 м2 стяжки | 4.55 | Устройство стяжек бетонных толщиной 20 мм
363 | На каждые 5 мм изменения толщины стяжки добавлять до 50мм (к=6) к расценке 11-01-011-1 |  | 100 м2 стяжки | 27.3 | На каждые 5 мм изменения толщины стяжки добавлять до 50мм (к=6) к расценке 11-01-011-1
364 | Устройство гидроизоляции оклеечной рулонными материалами на мастике "Битуминоль" первый слой |  | 100 м2 изолируемой поверхности | 4.55 | Устройство гидроизоляции оклеечной рулонными материалами на мастике "Битуминоль" первый слой
365 | Устройство подстилающих слоев бетонных |  | м3 подстилающего слоя | 45.5 | Устройство подстилающих слоев бетонных
366 | Устройство покрытий на клее (сухих смесях) из керамических плиток размером: более 300х300 мм |  | 100 м2 | 4.55 | Устройство покрытий на клее (сухих смесях) из керамических плиток размером: более 300х300 мм
367 | Облицовка ступеней и площадки лестницы керамогранитными плитками толщиной до 15 мм |  | 100 м2 поверхности облицовки | 0.2612 | Облицовка ступеней и площадки лестницы керамогранитными плитками толщиной до 15 мм
| ПЕРВЫЙ ЭТАЖ | [5 empty] | ПЕРВЫЙ ЭТАЖ
368 | Устройство стяжек цементных толщиной 20 мм |  | 100 м2 стяжки | 5.5461 | Устройство стяжек цементных толщиной 20 мм
369 | На каждые 5 мм изменения толщины стяжки добавлять до 50мм (к=6 применен к объему) к расценке 11-01-011-1 |  | 100 м2 стяжки | 33.2766 | На каждые 5 мм изменения толщины стяжки добавлять до 50мм (к=6 применен к объему) к расценке 11-01-011-1
370 | Устройство покрытий на клее (сухих смесях) из керамических плиток размером: более 300х300 мм |  | 100 м2 | 5.3938 | Устройство покрытий на клее (сухих смесях) из керамических плиток размером: более 300х300 мм
371 | Облицовка ступеней и лестничной площадки керамогранитными плитками толщиной до 15 мм |  | 100 м2 поверхности облицовки | 0.1523 | Облицовка ступеней и лестничной площадки керамогранитными плитками толщиной до 15 мм
372 | Устройство покрытий бетонных толщиной 30 мм |  | 100 м2 покрытия | 1.1908 | Устройство покрытий бетонных толщиной 30 мм
373 | На каждые 5 мм изменения толщины покрытия добавлять до 80мм (к=10 применен к объему) к расценке 11-01-015-1 |  | 100 м2 покрытия | 11.908 | На каждые 5 мм изменения толщины покрытия добавлять до 80мм (к=10 применен к объему) к расценке 11-01-015-1
| ВТОРОЙ ЭТАЖ | [5 empty] | ВТОРОЙ ЭТАЖ
374 | Устройство стяжек цементных толщиной 20 мм |  | 100 м2 стяжки | 3.3708 | Устройство стяжек цементных толщиной 20 мм
375 | На каждые 5 мм изменения толщины стяжки добавлять или исключать к расценке 11-01-011-1 |  | 100 м2 стяжки | 20.2248 | На каждые 5 мм изменения толщины стяжки добавлять или исключать к расценке 11-01-011-1
376 | Облицовка ступеней керамогранитными плитками толщиной до 15 мм |  | 100 м2 поверхности облицовки | 0.1598 | Облицовка ступеней керамогранитными плитками толщиной до 15 мм
377 | Устройство покрытий на клее (сухих смесях) из керамических плиток размером: более 300х300 мм |  | 100 м2 | 3.211 | Устройство покрытий на клее (сухих смесях) из керамических плиток размером: более 300х300 мм
|  | Раздел 26. НАРУЖHАЯ ОТДЕЛKА |  |  |  | Раздел 26. НАРУЖHАЯ ОТДЕЛKА
| ЦОКОЛЬНАЯ ЧАСТЬ | [5 empty] | ЦОКОЛЬНАЯ ЧАСТЬ
378 | Улучшенная штукатурка цементно-известковым раствором по камню стен |  | 100 м2 оштукатуренной поверхности | 0.7129 | Улучшенная штукатурка цементно-известковым раствором по камню стен
379 | Наружная облицовка по бетонной поверхности фасадными керамическими цветными плитками (типа "кабанчик") на цементном растворе стен |  | 100 м2 облицовываемой поверхности | 0.7129 | Наружная облицовка по бетонной поверхности фасадными керамическими цветными плитками (типа "кабанчик") на цементном растворе стен
| СТЕНЫ | [5 empty] | СТЕНЫ
380 | Высококачественная штукатурка цементно-известковым раствором по камню стен гладких |  | 100 м2 оштукатуренной поверхности | 10.376 | Высококачественная штукатурка цементно-известковым раствором по камню стен гладких
381 | Гидрофобизация поверхности штукатурки фасадов гладких с лесов вручную |  | 100 м2 поверхности | 10.376 | Гидрофобизация поверхности штукатурки фасадов гладких с лесов вручную
382 | Окраска фасадов с лесов с подготовкой поверхности поливинилацетатная |  | 100 м2 окрашиваемой поверхности | 10.376 | Окраска фасадов с лесов с подготовкой поверхности поливинилацетатная
|  | Раздел 27. ОТМОСТКА |  |  |  | Раздел 27. ОТМОСТКА
383 | Устройство подстилающих слоев гравийных |  | м3 подстилающего слоя | 13.28 | Устройство подстилающих слоев гравийных
384 | Устройство бетонной отмостки |  | м3 подстилающего слоя | 13.28 | Устройство бетонной отмостки
|  | Раздел 28. КОЗЫРЬКИ ВХОДНЫХ ПРОЕМОВ |  |  |  | Раздел 28. КОЗЫРЬКИ ВХОДНЫХ ПРОЕМОВ
385 | Устройство металлического каркаса козырька |  | 100 м2 обрешетки | 0.75 | Устройство металлического каркаса козырька
386 | Устройство покрытий козырьков из поликарбоната (прим.) |  | 100 м2 кровли | 0.75 | Устройство покрытий козырьков из поликарбоната (прим.)
387 | Поликарбонат сотовый 6мм (прим.) |  | м2 | 97.5 | Поликарбонат сотовый 6мм (прим.)
|  | Раздел 29. Транспортные расходы (470 км) |  |  |  | Раздел 29. Транспортные расходы (470 км)
| К=1,15 - спец. состав; К=1,2 - на высоте свыше 1300 м н.у.м. | [5 empty] | К=1,15 - спец. состав; К=1,2 - на высоте свыше 1300 м н.у.м.
388 | Перевозка грузов I класса автомобилями бортовыми грузоподъемностью до 5 т на расстояние до 120 км (стальная арматура, фасонный и листовой прокат, рельсы, закладные детали, метизы, стальные конструкции, трубы стальные, лотки металлич. кабельные, ж/б конструкции каб. каналов, ж/б фундам. молниеотв.) |  | 1 т груза | 243.802 | Перевозка грузов I класса автомобилями бортовыми грузоподъемностью до 5 т на расстояние до 120 км (стальная арматура, фасонный и листовой прокат, рельсы, закладные детали, метизы, стальные конструкции, трубы стальные, лотки металлич. кабельные, ж/б конструкции каб. каналов, ж/б фундам. молниеотв.)
389 | Перевозка грузов I класса автомобилями бортовыми грузоподъемностью до 5 т на расстояние до 30 км |  | 1 т груза | -243.802 | Перевозка грузов I класса автомобилями бортовыми грузоподъемностью до 5 т на расстояние до 30 км
390 | Перевозка грузов I класса автомобилями бортовыми грузоподъемностью до 5 т на расстояние до 200 км |  | 1 т груза | 243.802 | Перевозка грузов I класса автомобилями бортовыми грузоподъемностью до 5 т на расстояние до 200 км
391 | Cвыше 200 км добавлять на каждый последующий 1 км |  | 1 т груза | 243.802 | Cвыше 200 км добавлять на каждый последующий 1 км
392 | Добавлять на пробег до места выполнения работ и возвращение по окончании работ за 1 км |  | 1 т груза | 243.802 | Добавлять на пробег до места выполнения работ и возвращение по окончании работ за 1 км
393 | Добавлять на пробег до места выполнения работ и возвращение по окончании работ за 1 км |  | 1 т груза | 243.802 | Добавлять на пробег до места выполнения работ и возвращение по окончании работ за 1 км
394 | Перевозка грузов II класса автомобилями бортовыми грузоподъемностью до 5 т на расстояние до 120 км (трубы ПНД, трубы металлополимерн.) |  | 1 т груза | 4.46 | Перевозка грузов II класса автомобилями бортовыми грузоподъемностью до 5 т на расстояние до 120 км (трубы ПНД, трубы металлополимерн.)
395 | Перевозка грузов II класса автомобилями бортовыми грузоподъемностью до 5 т на расстояние до 30 км |  | 1 т груза | -4.46 | Перевозка грузов II класса автомобилями бортовыми грузоподъемностью до 5 т на расстояние до 30 км
396 | Перевозка грузов II класса автомобилями бортовыми грузоподъемностью до 5 т на расстояние до 200 км |  | 1 т груза | 4.46 | Перевозка грузов II класса автомобилями бортовыми грузоподъемностью до 5 т на расстояние до 200 км
397 | Cвыше 200 км добавлять на каждый последующий 1 км |  | 1 т груза | 4.46 | Cвыше 200 км добавлять на каждый последующий 1 км
398 | Добавлять на пробег до места выполнения работ и возвращение по окончании работ за 1 км |  | 1 т груза | 4.46 | Добавлять на пробег до места выполнения работ и возвращение по окончании работ за 1 км
399 | Добавлять на пробег до места выполнения работ и возвращение по окончании работ за 1 км |  | 1 т груза | 4.46 | Добавлять на пробег до места выполнения работ и возвращение по окончании работ за 1 км
400 | Перевозка грузов II класса автомобилями бортовыми грузоподъемностью до 5 т на расстояние до 120 км (трубы ПВХ) |  | 1 т груза | 1.883 | Перевозка грузов II класса автомобилями бортовыми грузоподъемностью до 5 т на расстояние до 120 км (трубы ПВХ)
401 | Перевозка грузов II класса автомобилями бортовыми грузоподъемностью до 5 т на расстояние до 200 км |  | 1 т груза | 1.883 | Перевозка грузов II класса автомобилями бортовыми грузоподъемностью до 5 т на расстояние до 200 км
402 | Cвыше 200 км добавлять на каждый последующий 1 км |  | 1 т груза | 1.883 | Cвыше 200 км добавлять на каждый последующий 1 км
403 | Добавлять на пробег до места выполнения работ и возвращение по окончании работ за 1 км |  | 1 т груза | 1.883 | Добавлять на пробег до места выполнения работ и возвращение по окончании работ за 1 км
404 | Добавлять на пробег до места выполнения работ и возвращение по окончании работ за 1 км |  | 1 т груза | 1.883 | Добавлять на пробег до места выполнения работ и возвращение по окончании работ за 1 км
405 | Перевозка грузов III класса автомобилями бортовыми грузоподъемностью до 5 т на расстояние до 120 км (кабель на деревянных катушках, воздуховоды) |  | 1 т груза | 4.217 | Перевозка грузов III класса автомобилями бортовыми грузоподъемностью до 5 т на расстояние до 120 км (кабель на деревянных катушках, воздуховоды)
406 | Перевозка грузов III класса автомобилями бортовыми грузоподъемностью до 5 т на расстояние до 200 км |  | 1 т груза | 4.217 | Перевозка грузов III класса автомобилями бортовыми грузоподъемностью до 5 т на расстояние до 200 км
407 | Cвыше 200 км добавлять на каждый последующий 1 км |  | 1 т груза | 4.217 | Cвыше 200 км добавлять на каждый последующий 1 км
408 | Добавлять на пробег до места выполнения работ и возвращение по окончании работ за 1 км |  | 1 т груза | 4.217 | Добавлять на пробег до места выполнения работ и возвращение по окончании работ за 1 км
409 | Добавлять на пробег до места выполнения работ и возвращение по окончании работ за 1 км |  | 1 т груза | 4.217 | Добавлять на пробег до места выполнения работ и возвращение по окончании работ за 1 км
Составил: |  | Главный инженер проекта Хафизов Е.К.
(должность, подпись, ФИО)