## Лист1
Стройка: Электроснабжение горнолыжного курорта Ала-Тоо Резорт
Объект: ПС 110/35/10 кВ "Ала-Тоо Резорт"
ВЕДОМОСТЬ ОБЪЁМОВ РАБОТ
к дефектной ведомости № 02-01-02
на Внутреннее электроснабжение
№ п.п | Наименование работ и затрат |  | Ед. изм. | Кол-во | Наименование работ и затрат
1 | 2 |  | 3 | 4
|  | Раздел 1. Пункты распределительные |  |  |  | Раздел 1. Пункты распределительные
| РП1 | [5 empty] | РП1
1 | Шкаф (пульт) управления навесной, высота, ширина и глубина, мм, до 600х600х350 |  | шт. | 1 | Шкаф (пульт) управления навесной, высота, ширина и глубина, мм, до 600х600х350
2 | Пункт распределительный ПР8501А-3054-1У3 |  |  | 1 | Пункт распределительный ПР8501А-3054-1У3
3 | Автомат одно-, двух-, трехполюсный, устанавливаемый на конструкции на стене или колонне, на ток, А, до 25 |  | шт. | 5 | Автомат одно-, двух-, трехполюсный, устанавливаемый на конструкции на стене или колонне, на ток, А, до 25
4 | Автомат одно-, двух-, трехполюсный, устанавливаемый на конструкции на стене или колонне, на ток, А, до 100 |  | шт. | 5 | Автомат одно-, двух-, трехполюсный, устанавливаемый на конструкции на стене или колонне, на ток, А, до 100
5 | Выключатели автоматические однофазные с расцепителем ВА51-29 на ток 16А |  | шт. | 2 | Выключатели автоматические однофазные с расцепителем ВА51-29 на ток 16А
6 | Выключатели автоматические однофазные с расцепителем ВА51-29 на ток 32А |  | шт. | 1 | Выключатели автоматические однофазные с расцепителем ВА51-29 на ток 32А
7 | Выключатели автоматические трехфазные с расцепителем ВА51-31 на ток 31,5А |  | шт. | 2 | Выключатели автоматические трехфазные с расцепителем ВА51-31 на ток 31,5А
8 | Выключатели автоматические трехфазные с расцепителем ВА51-31 на ток 40А |  | шт. | 1 | Выключатели автоматические трехфазные с расцепителем ВА51-31 на ток 40А
9 | Выключатели дифференциальные однофазные ВД1-63 2Р 16А 30мА |  | шт. | 3 | Выключатели дифференциальные однофазные ВД1-63 2Р 16А 30мА
10 | Выключатели автоматические без расцепителя ВА51-33 |  | шт. | 1 | Выключатели автоматические без расцепителя ВА51-33
| РП2, РП3 | [5 empty] | РП2, РП3
11 | Шкаф (пульт) управления навесной, высота, ширина и глубина, мм, до 600х600х350 |  | шт. | 2 | Шкаф (пульт) управления навесной, высота, ширина и глубина, мм, до 600х600х350
12 | Пункт распределительный ПР8501А-3054-1У3 |  |  | 2 | Пункт распределительный ПР8501А-3054-1У3
13 | Автомат одно-, двух-, трехполюсный, устанавливаемый на конструкции на стене или колонне, на ток, А, до 25 |  | шт. | 20 | Автомат одно-, двух-, трехполюсный, устанавливаемый на конструкции на стене или колонне, на ток, А, до 25
14 | Выключатели автоматические однофазные с расцепителем ВА51-29 |  | шт. | 8 | Выключатели автоматические однофазные с расцепителем ВА51-29
15 | Выключатели автоматические трехфазные с расцепителем ВА51-31 |  | шт. | 10 | Выключатели автоматические трехфазные с расцепителем ВА51-31
16 | Выключатели автоматические без расцепителя ВА51-33 |  | шт. | 2 | Выключатели автоматические без расцепителя ВА51-33
| РП4 | [5 empty] | РП4
17 | Шкаф (пульт) управления навесной, высота, ширина и глубина, мм, до 600х600х350 |  | шт. | 1 | Шкаф (пульт) управления навесной, высота, ширина и глубина, мм, до 600х600х350
18 | Пункт распределительный ПР8501А-3054-1У3 |  |  | 1 | Пункт распределительный ПР8501А-3054-1У3
19 | Автомат одно-, двух-, трехполюсный, устанавливаемый на конструкции на стене или колонне, на ток, А, до 25 |  | шт. | 8 | Автомат одно-, двух-, трехполюсный, устанавливаемый на конструкции на стене или колонне, на ток, А, до 25
20 | Автомат одно-, двух-, трехполюсный, устанавливаемый на конструкции на стене или колонне, на ток, А, до 100 |  | шт. | 2 | Автомат одно-, двух-, трехполюсный, устанавливаемый на конструкции на стене или колонне, на ток, А, до 100
21 | Выключатели автоматические однофазные с расцепителем ВА51-29 |  | шт. | 6 | Выключатели автоматические однофазные с расцепителем ВА51-29
22 | Выключатели автоматические трехфазные с расцепителем ВА51-31 |  | шт. | 3 | Выключатели автоматические трехфазные с расцепителем ВА51-31
23 | Выключатели автоматические без расцепителя ВА51-33 |  | шт. | 1 | Выключатели автоматические без расцепителя ВА51-33
| РП5 | [5 empty] | РП5
24 | Шкаф (пульт) управления навесной, высота, ширина и глубина, мм, до 600х600х350 |  | шт. | 1 | Шкаф (пульт) управления навесной, высота, ширина и глубина, мм, до 600х600х350
25 | Пункт распределительный ПР8501А-3054-1У3 |  |  | 1 | Пункт распределительный ПР8501А-3054-1У3
26 | Автомат одно-, двух-, трехполюсный, устанавливаемый на конструкции на стене или колонне, на ток, А, до 25 |  | шт. | 6 | Автомат одно-, двух-, трехполюсный, устанавливаемый на конструкции на стене или колонне, на ток, А, до 25
27 | Автомат одно-, двух-, трехполюсный, устанавливаемый на конструкции на стене или колонне, на ток, А, до 100 |  | шт. | 9 | Автомат одно-, двух-, трехполюсный, устанавливаемый на конструкции на стене или колонне, на ток, А, до 100
28 | Выключатели автоматические однофазные с расцепителем ВА51-29 на ток 16А |  | шт. | 3 | Выключатели автоматические однофазные с расцепителем ВА51-29 на ток 16А
29 | Выключатели автоматические однофазные с расцепителем ВА51-29 на ток 32А |  | шт. | 4 | Выключатели автоматические однофазные с расцепителем ВА51-29 на ток 32А
30 | Выключатели автоматические ВА51-29-25А |  | шт. | 2 | Выключатели автоматические ВА51-29-25А
31 | Выключатели автоматические ВА51-29-63А |  | шт. | 2 | Выключатели автоматические ВА51-29-63А
32 | Выключатели автоматические трехфазные с расцепителем ВА51-31 на ток 31,5А |  | шт. | 2 | Выключатели автоматические трехфазные с расцепителем ВА51-31 на ток 31,5А
33 | Выключатели автоматические трехфазные с расцепителем ВА51-31 на ток 40А |  | шт. | 1 | Выключатели автоматические трехфазные с расцепителем ВА51-31 на ток 40А
34 | Выключатели автоматические без расцепителя ВА51-33 |  | шт. | 1 | Выключатели автоматические без расцепителя ВА51-33
| ШО1 | [5 empty] | ШО1
35 | Шкаф (пульт) управления навесной, высота, ширина и глубина, мм, до 600х600х350 |  | шт. | 1 | Шкаф (пульт) управления навесной, высота, ширина и глубина, мм, до 600х600х350
36 | Пункт распределительный ПР8501А-3049-1У3 |  |  | 1 | Пункт распределительный ПР8501А-3049-1У3
37 | Автомат одно-, двух-, трехполюсный, устанавливаемый на конструкции на стене или колонне, на ток, А, до 25 |  | шт. | 10 | Автомат одно-, двух-, трехполюсный, устанавливаемый на конструкции на стене или колонне, на ток, А, до 25
38 | Автомат одно-, двух-, трехполюсный, устанавливаемый на конструкции на стене или колонне, на ток, А, до 100 |  | шт. | 1 | Автомат одно-, двух-, трехполюсный, устанавливаемый на конструкции на стене или колонне, на ток, А, до 100
39 | Выключатели автоматические ВА51-29 |  | шт. | 10 | Выключатели автоматические ВА51-29
40 | Выключатели автоматические ВА51-33 |  | шт. | 1 | Выключатели автоматические ВА51-33
| ШО2 | [5 empty] | ШО2
41 | Шкаф (пульт) управления навесной, высота, ширина и глубина, мм, до 600х600х350 |  | шт. | 2 | Шкаф (пульт) управления навесной, высота, ширина и глубина, мм, до 600х600х350
42 | Пункт распределительный ПР8501А-3049-1У3 |  |  | 2 | Пункт распределительный ПР8501А-3049-1У3
43 | Автомат одно-, двух-, трехполюсный, устанавливаемый на конструкции на стене или колонне, на ток, А, до 25 |  | шт. | 22 | Автомат одно-, двух-, трехполюсный, устанавливаемый на конструкции на стене или колонне, на ток, А, до 25
44 | Автомат одно-, двух-, трехполюсный, устанавливаемый на конструкции на стене или колонне, на ток, А, до 100 |  | шт. | 2 | Автомат одно-, двух-, трехполюсный, устанавливаемый на конструкции на стене или колонне, на ток, А, до 100
45 | Выключатели автоматические ВА51-29 |  | шт. | 22 | Выключатели автоматические ВА51-29
46 | Выключатели автоматические ВА51-33 |  | шт. | 2 | Выключатели автоматические ВА51-33
| ШАО1 | [5 empty] | ШАО1
47 | Шкаф (пульт) управления навесной, высота, ширина и глубина, мм, до 600х600х350 |  | шт. | 1 | Шкаф (пульт) управления навесной, высота, ширина и глубина, мм, до 600х600х350
48 | Пункт распределительный ПР8501А-3046-1У3 |  |  | 1 | Пункт распределительный ПР8501А-3046-1У3
49 | Автомат одно-, двух-, трехполюсный, устанавливаемый на конструкции на стене или колонне, на ток, А, до 25 |  | шт. | 10 | Автомат одно-, двух-, трехполюсный, устанавливаемый на конструкции на стене или колонне, на ток, А, до 25
50 | Автомат одно-, двух-, трехполюсный, устанавливаемый на конструкции на стене или колонне, на ток, А, до 100 |  | шт. | 4 | Автомат одно-, двух-, трехполюсный, устанавливаемый на конструкции на стене или колонне, на ток, А, до 100
51 | Выключатели автоматические ВА51-29 |  | шт. | 10 | Выключатели автоматические ВА51-29
52 | Выключатели автоматические ВА51-31 |  | шт. | 3 | Выключатели автоматические ВА51-31
53 | Выключатели автоматические ВА51-33 |  | шт. | 1 | Выключатели автоматические ВА51-33
| ШАО2 | [5 empty] | ШАО2
54 | Шкаф (пульт) управления навесной, высота, ширина и глубина, мм, до 600х600х350 |  | шт. | 1 | Шкаф (пульт) управления навесной, высота, ширина и глубина, мм, до 600х600х350
55 | Пункт распределительный ПР8501А-3046-1У3 |  |  | 1 | Пункт распределительный ПР8501А-3046-1У3
56 | Автомат одно-, двух-, трехполюсный, устанавливаемый на конструкции на стене или колонне, на ток, А, до 25 |  | шт. | 10 | Автомат одно-, двух-, трехполюсный, устанавливаемый на конструкции на стене или колонне, на ток, А, до 25
57 | Автомат одно-, двух-, трехполюсный, устанавливаемый на конструкции на стене или колонне, на ток, А, до 100 |  | шт. | 1 | Автомат одно-, двух-, трехполюсный, устанавливаемый на конструкции на стене или колонне, на ток, А, до 100
58 | Выключатели автоматические ВА51-29 |  | шт. | 10 | Выключатели автоматические ВА51-29
59 | Выключатели автоматические ВА51-33 |  | шт. | 1 | Выключатели автоматические ВА51-33
| ЯВР В1 | [5 empty] | ЯВР В1
60 | Шкаф (пульт) управления навесной, высота, ширина и глубина, мм, до 600х600х350 |  | шт. | 1 | Шкаф (пульт) управления навесной, высота, ширина и глубина, мм, до 600х600х350
61 | Шкаф распределительный ЯВР В1 |  |  | 1 | Шкаф распределительный ЯВР В1
|  | Раздел 2. Светильники |  |  |  | Раздел 2. Светильники
62 | Светильник для светодиодных ламп 220В, мощностью 36 Вт |  | 100 шт. | 0.56 | Светильник для светодиодных ламп 220В, мощностью 36 Вт
63 | Светильник ULP-Q123 6060-36W/DW |  | шт. | 56 | Светильник ULP-Q123 6060-36W/DW
64 | Светильник для светодиодных ламп 220В, мощностью 16 Вт |  | 100 шт. | 0.65 | Светильник для светодиодных ламп 220В, мощностью 16 Вт
65 | Светильник ДПО-16-036-0300-65Х |  | шт. | 65 | Светильник ДПО-16-036-0300-65Х
66 | Светильник для ламп накаливания потолочный или настенный с креплением винтами для помещений с нормальными условиями среды одноламповый |  | 100 шт. | 0.21 | Светильник для ламп накаливания потолочный или настенный с креплением винтами для помещений с нормальными условиями среды одноламповый
67 | Светильник НПБ1107-60 |  | шт. | 21 | Светильник НПБ1107-60
68 | Светильник для ламп накаливания потолочный или настенный с креплением винтами для помещений с нормальными условиями среды одноламповый |  | 100 шт. | 0.54 | Светильник для ламп накаливания потолочный или настенный с креплением винтами для помещений с нормальными условиями среды одноламповый
69 | Светильник НПБ1107-100 |  | шт. | 54 | Светильник НПБ1107-100
70 | Лампы светодиодные 220В, 60Вт |  | 10 шт. | 2.142 | Лампы светодиодные 220В, 60Вт
71 | Лампы светодиодные 220В, 100Вт |  | 10 шт. | 5.508 | Лампы светодиодные 220В, 100Вт
72 | Световые настенные указатели для ламп накаливания |  | 100 шт. | 0.22 | Световые настенные указатели для ламп накаливания
73 | Световой указатель "ВЫХОД" |  | шт. | 22 | Световой указатель "ВЫХОД"
74 | Прожектор светодиодный |  | шт. | 12 | Прожектор светодиодный
75 | Прожектор СДО-5-30 |  | шт. | 12 | Прожектор СДО-5-30
|  | Раздел 3. Кабели |  |  |  | Раздел 3. Кабели
76 | Труба винипластовая по установленным конструкциям, по стенам и колоннам с креплением скобами, диаметр, мм, до 25 |  | 100 м | 25.35 | Труба винипластовая по установленным конструкциям, по стенам и колоннам с креплением скобами, диаметр, мм, до 25
77 | Труба винипластовая по установленным конструкциям, по стенам и колоннам с креплением скобами, диаметр, мм, до 50 |  | 100 м | 49.4 | Труба винипластовая по установленным конструкциям, по стенам и колоннам с креплением скобами, диаметр, мм, до 50
78 | Труба ПВХ д.16мм |  | м | 1978.8 | Труба ПВХ д.16мм
79 | Труба ПВХ д.20мм |  | м | 474.3 | Труба ПВХ д.20мм
80 | Труба ПВХ д.25мм |  | м | 132.6 | Труба ПВХ д.25мм
81 | Труба ПВХ д.40мм |  | м | 4697.1 | Труба ПВХ д.40мм
82 | Труба ПВХ д.50мм |  | м | 341.7 | Труба ПВХ д.50мм
83 | Труба по установленным конструкциям, по стенам с креплением скобами, диаметр, мм, до 25 |  | 100 м | 4 | Труба по установленным конструкциям, по стенам с креплением скобами, диаметр, мм, до 25
84 | Труба по установленным конструкциям, по стенам с креплением скобами, диаметр, мм, до 40 |  | 100 м | 2 | Труба по установленным конструкциям, по стенам с креплением скобами, диаметр, мм, до 40
85 | Трубы стальные электросварные прямошовные со снятой фаской из стали марок БСт2кп-БСт4кп и БСт2пс-БСт4пс наружный диаметр 20 мм толщина стенки 1.5 мм |  | м | 206 | Трубы стальные электросварные прямошовные со снятой фаской из стали марок БСт2кп-БСт4кп и БСт2пс-БСт4пс наружный диаметр 20 мм толщина стенки 1.5 мм
86 | Трубы стальные электросварные прямошовные со снятой фаской из стали марок БСт2кп-БСт4кп и БСт2пс-БСт4пс наружный диаметр 25 мм толщина стенки 2.5 мм (прим.) |  | м | 206 | Трубы стальные электросварные прямошовные со снятой фаской из стали марок БСт2кп-БСт4кп и БСт2пс-БСт4пс наружный диаметр 25 мм толщина стенки 2.5 мм (прим.)
87 | Трубы стальные электросварные прямошовные со снятой фаской из стали марок БСт2кп-БСт4кп и БСт2пс-БСт4пс наружный диаметр 32 мм толщина стенки 3 мм |  | м | 206 | Трубы стальные электросварные прямошовные со снятой фаской из стали марок БСт2кп-БСт4кп и БСт2пс-БСт4пс наружный диаметр 32 мм толщина стенки 3 мм
88 | Затягивание проводов в проложенные трубы и металлические рукава, первый одножильный или многожильный в общей оплетке, суммарное сечение, мм2, до 16 |  | 100 м | 73.65 | Затягивание проводов в проложенные трубы и металлические рукава, первый одножильный или многожильный в общей оплетке, суммарное сечение, мм2, до 16
89 | Кабель с медными жилами в ПВХ изоляции и оболочке сеч. 3х1,5 мм2 |  | м | 1978.8 | Кабель с медными жилами в ПВХ изоляции и оболочке сеч. 3х1,5 мм2
90 | Кабель с медными жилами в ПВХ изоляции и оболочке сеч. 3х2,5 мм2 |  | м | 474.3 | Кабель с медными жилами в ПВХ изоляции и оболочке сеч. 3х2,5 мм2
91 | Кабель с медными жилами в ПВХ изоляции и оболочке сеч. 5х2,5 мм2 |  | м | 132.6 | Кабель с медными жилами в ПВХ изоляции и оболочке сеч. 5х2,5 мм2
92 | Кабель с медными жилами в ПВХ изоляции и оболочке сеч. 3х4 мм2 |  | м | 4697.1 | Кабель с медными жилами в ПВХ изоляции и оболочке сеч. 3х4 мм2
93 | Кабель с медными жилами в ПВХ изоляции и оболочке сеч. 5х6 мм2 |  | м | 229.5 | Кабель с медными жилами в ПВХ изоляции и оболочке сеч. 5х6 мм2
94 | Кабель с алюминиевыми жилами в ПВХ изоляции и оболочке сеч. 3х50+1х25 мм2 |  | м | 112.2 | Кабель с алюминиевыми жилами в ПВХ изоляции и оболочке сеч. 3х50+1х25 мм2
|  | Раздел 4. Розетки, выключатели |  |  |  | Раздел 4. Розетки, выключатели
95 | Розетка штепсельная утопленного типа при скрытой проводке |  | 100 шт. | 0.93 | Розетка штепсельная утопленного типа при скрытой проводке
96 | Розетка штепсельная с заземляющим контактом |  | шт. | 93 | Розетка штепсельная с заземляющим контактом
97 | Выключатель одноклавишный утопленного типа при скрытой проводке |  | 100 шт. | 0.27 | Выключатель одноклавишный утопленного типа при скрытой проводке
98 | Выключатель одноклавишный для скрытой проводки |  | 10 шт. | 2.7 | Выключатель одноклавишный для скрытой проводки
99 | Выключатель двухклавишный утопленного типа при скрытой проводке |  | 100 шт. | 0.06 | Выключатель двухклавишный утопленного типа при скрытой проводке
100 | Выключатель двухклавишный для скрытой проводки |  | 10 шт. | 0.6 | Выключатель двухклавишный для скрытой проводки
101 | Выключатель одноклавишный неутопленного типа при открытой проводке |  | 100 шт. | 0.14 | Выключатель одноклавишный неутопленного типа при открытой проводке
102 | Выключатель одноклавишный для открытой проводки брызгозащищенный |  | 10 шт. | 1.4 | Выключатель одноклавишный для открытой проводки брызгозащищенный
103 | Переключатель неутопленного типа при открытой проводке |  | 100 шт. | 0.1 | Переключатель неутопленного типа при открытой проводке
104 | Выключатели и переключатели пакетные открытые |  | шт. | 10 | Выключатели и переключатели пакетные открытые
105 | Коробка ответвительная к распределительному шинопроводу с предохранителем или разъединителем, или автоматом, или указателем напряжения |  | 100 шт. | 1.2 | Коробка ответвительная к распределительному шинопроводу с предохранителем или разъединителем, или автоматом, или указателем напряжения
106 | Коробка ответвительная У75У2 |  | 100 шт. | 1.2 | Коробка ответвительная У75У2
107 | Коробка для установки розеток и выключателей МК24 (прим.) |  | шт. | 136 | Коробка для установки розеток и выключателей МК24 (прим.)
108 | Коробка для установки розеток и выключателей МК26 (прим.) |  | шт. | 24 | Коробка для установки розеток и выключателей МК26 (прим.)
|  | Раздел 5. Я1-Я8 |  |  |  | Раздел 5. Я1-Я8
109 | Шкаф (пульт) управления навесной, высота, ширина и глубина, мм, до 600х600х350 |  | шт. | 8 | Шкаф (пульт) управления навесной, высота, ширина и глубина, мм, до 600х600х350
110 | Ящик управления Я5110-3574 (прим.) |  | шт. | 8 | Ящик управления Я5110-3574 (прим.)
111 | Автомат одно-, двух-, трехполюсный, устанавливаемый на конструкции на стене или колонне, на ток, А, до 25 |  | шт. | 8 | Автомат одно-, двух-, трехполюсный, устанавливаемый на конструкции на стене или колонне, на ток, А, до 25
112 | Выключатели автоматические АЕ2046-10НУЗ-Б 10А (пим.) |  | шт. | 8 | Выключатели автоматические АЕ2046-10НУЗ-Б 10А (пим.)
113 | Пускатель магнитный общего назначения отдельно стоящий, устанавливаемый на конструкции на стене или колонне на ток, А, до 40 |  | шт. | 8 | Пускатель магнитный общего назначения отдельно стоящий, устанавливаемый на конструкции на стене или колонне на ток, А, до 40
114 | Пускатели электромагнитные нереверсивные с реле, без кнопок ПМА-3202В |  | шт. | 8 | Пускатели электромагнитные нереверсивные с реле, без кнопок ПМА-3202В
115 | Кнопки управления серии КЕ011УЗ |  | шт. | 8 | Кнопки управления серии КЕ011УЗ
116 | Переключатели универсальные пакетно-кулачковые ПКУ3-14 С-У3 |  | шт. | 8 | Переключатели универсальные пакетно-кулачковые ПКУ3-14 С-У3
117 | Выключатель или переключатель пакетный в металлической оболочке, устанавливаемый на конструкции на стене или колонне, с количеством зажимов для подключения до 9 на ток, А, до 100 |  | шт. | 8 | Выключатель или переключатель пакетный в металлической оболочке, устанавливаемый на конструкции на стене или колонне, с количеством зажимов для подключения до 9 на ток, А, до 100
118 | Арматура АМЕ3212212У2 |  | шт. | 8 | Арматура АМЕ3212212У2
119 | Блок-контактор на конструкции - реле (прим.) |  | шт. | 8 | Блок-контактор на конструкции - реле (прим.)
120 | Реле электротепловые токовые РТЛ-1000 04 |  | шт. | 8 | Реле электротепловые токовые РТЛ-1000 04
|  | Раздел 6. Кабельная канализация |  |  |  | Раздел 6. Кабельная канализация
121 | Устройство подстилающих слоев песчаных |  | м3 подстилающего слоя | 36 | Устройство подстилающих слоев песчаных
122 | Труба винипластовая по установленным конструкциям, по основанию пола, диаметр, мм, до 100 |  | 100 м | 13.536 | Труба винипластовая по установленным конструкциям, по основанию пола, диаметр, мм, до 100
123 | Трубы напорные из полиэтилена высокого давления тяжелого типа, наружным диаметром 110 мм |  | 10 м | 138.0672 | Трубы напорные из полиэтилена высокого давления тяжелого типа, наружным диаметром 110 мм
Составил: |  | Главный инженер проекта Хафизов Е.К.
(должность, подпись, ФИО)