## Лист1
Стройка: Электроснабжение горнолыжного курорта Ала-Тоо Резорт
Объект: ПС 110/35/10 кВ "Ала-Тоо Резорт"
ВЕДОМОСТЬ ОБЪЁМОВ РАБОТ
к дефектной ведомости № 02-01-04
на Приобретение и монтаж оборудования
№ п.п | Наименование работ и затрат |  | Ед. изм. | Кол-во | Наименование работ и затрат
1 | 2 |  | 3 | 4
1 | Трансформатор трехфазный 110 кВ, мощность, кВА 25000-80000 силовой |  | шт. | 2 | Трансформатор трехфазный 110 кВ, мощность, кВА 25000-80000 силовой
2 | Подсушка изоляции методом термодиффузии трансформаторов, автотрансформаторов и реакторов, мощность, мВА до 80 |  | шт. | 2 | Подсушка изоляции методом термодиффузии трансформаторов, автотрансформаторов и реакторов, мощность, мВА до 80
3 | Электроэнергия |  | кВт-ч | 7350 | Электроэнергия
4 | Сушка масла для трансформаторов 110-750 кВ |  | т | 11.26 | Сушка масла для трансформаторов 110-750 кВ
5 | Масло изоляционное |  | кг | 11260 | Масло изоляционное
6 | Трансформатор силовой, автотрансформатор или масляный реактор, масса, т: до 3 |  | шт. | 2 | Трансформатор силовой, автотрансформатор или масляный реактор, масса, т: до 3
7 | Трансформатор тока, напряжение кВ: 35 |  | компл. (3 фазы) | 2 | Трансформатор тока, напряжение кВ: 35
8 | Разрядник, напряжение, кВ 35 |  | компл. (3 фазы) | 2 | Разрядник, напряжение, кВ 35
9 | Заземлитель однополюсный, напряжение, кВ 110 |  | шт. | 2 | Заземлитель однополюсный, напряжение, кВ 110
10 | Реактор, масса комплектов, т, до 1,5, бетонный (блок резистора заземления, примен.) |  | компл. (3 фазы) | 2 | Реактор, масса комплектов, т, до 1,5, бетонный (блок резистора заземления, примен.)
11 | Реактор, масса комплектов, т, до 3, бетонный |  | компл. (3 фазы) | 6 | Реактор, масса комплектов, т, до 3, бетонный
12 | Реактор заземляющий 6-35 кВ, мощность, кВА 200 масляный (заземляющий трансформатор) |  | шт. | 2 | Реактор заземляющий 6-35 кВ, мощность, кВА 200 масляный (заземляющий трансформатор)
13 | Ячейка линии РУ комплектных блочных 110 кВ |  | ячейка | 2 | Ячейка линии РУ комплектных блочных 110 кВ
14 | Ячейка трансформатора РУ комплектных блочных 110 кВ |  | ячейка | 2 | Ячейка трансформатора РУ комплектных блочных 110 кВ
15 | Ячейка шиносоединительного выключателя с узлом шинных аппаратов (при обходной системе шин) РУ комплектных блочных 110 кВ |  | ячейка | 1 | Ячейка шиносоединительного выключателя с узлом шинных аппаратов (при обходной системе шин) РУ комплектных блочных 110 кВ
16 | Шкаф управления и регулирования |  | шкаф | 3 | Шкаф управления и регулирования
17 | Блок с оборудованием для комплектных подстанций 35 кВ с разъединителем или выключателем |  | блок | 8 | Блок с оборудованием для комплектных подстанций 35 кВ с разъединителем или выключателем
18 | Шкаф наружной установки 6-10 кВ с коридором обслуживания с измерительными трансформаторами |  | шт. | 3 | Шкаф наружной установки 6-10 кВ с коридором обслуживания с измерительными трансформаторами
19 | Шкаф наружной установки 6-10 кВ с коридором обслуживания с аппаратурой высокочастотной связи или резервный (ячейка ТСН) |  | шт. | 2 | Шкаф наружной установки 6-10 кВ с коридором обслуживания с аппаратурой высокочастотной связи или резервный (ячейка ТСН)
20 | Шкаф наружной установки 6-10 кВ с выключателем без коридора обслуживания |  | шт. | 19 | Шкаф наружной установки 6-10 кВ с выключателем без коридора обслуживания
21 | Щит заводского изготовления, однорядный или двухрядный шкафного исполнения, глубина до 600 мм, высотой свыше 1700 мм |  | м ширины по фронту | 9.8 | Щит заводского изготовления, однорядный или двухрядный шкафного исполнения, глубина до 600 мм, высотой свыше 1700 мм
22 | Кабель до 35 кВ, прокладываемые по дну канала без креплений, масса 1 м, кг, до 1 |  | 100 м кабеля | 28.5 | Кабель до 35 кВ, прокладываемые по дну канала без креплений, масса 1 м, кг, до 1
23 | Кабель до 35 кВ, прокладываемые по дну канала без креплений, масса 1 м, кг, до 2 |  | 100 м кабеля | 2 | Кабель до 35 кВ, прокладываемые по дну канала без креплений, масса 1 м, кг, до 2
24 | Кабель до 35 кВ по установленным конструкциям и лоткам с креплением на поворотах и в конце трассы, масса 1 м кабеля, кг, до 1 |  | 100 м кабеля | 0.5 | Кабель до 35 кВ по установленным конструкциям и лоткам с креплением на поворотах и в конце трассы, масса 1 м кабеля, кг, до 1
25 | Кабель до 35 кВ по установленным конструкциям и лоткам с креплением по всей длине, масса 1 м кабеля, кг, до 1 |  | 100 м кабеля | 8.5 | Кабель до 35 кВ по установленным конструкциям и лоткам с креплением по всей длине, масса 1 м кабеля, кг, до 1
26 | Кабель до 35 кВ по установленным конструкциям и лоткам с креплением по всей длине, масса 1 м кабеля, кг, до 2 |  | 100 м кабеля | 0.5 | Кабель до 35 кВ по установленным конструкциям и лоткам с креплением по всей длине, масса 1 м кабеля, кг, до 2
27 | Заделка концевая сухая для контрольного кабеля сечением одной жилы до 2,5 мм2, количество жил, до 4 |  | шт. | 80 | Заделка концевая сухая для контрольного кабеля сечением одной жилы до 2,5 мм2, количество жил, до 4
28 | Заделка концевая сухая для контрольного кабеля сечением одной жилы до 2,5 мм2, количество жил, до 7 |  | шт. | 100 | Заделка концевая сухая для контрольного кабеля сечением одной жилы до 2,5 мм2, количество жил, до 7
29 | Заделка концевая сухая для контрольного кабеля сечением одной жилы до 2,5 мм2, количество жил, до 10 |  | шт. | 60 | Заделка концевая сухая для контрольного кабеля сечением одной жилы до 2,5 мм2, количество жил, до 10
30 | Заделка концевая сухая для контрольного кабеля сечением одной жилы до 2,5 мм2, количество жил, до 14 |  | шт. | 40 | Заделка концевая сухая для контрольного кабеля сечением одной жилы до 2,5 мм2, количество жил, до 14
31 | Заделка концевая сухая для контрольного кабеля сечением одной жилы до 6 мм2, количество жил, до 7 |  | шт. | 20 | Заделка концевая сухая для контрольного кабеля сечением одной жилы до 6 мм2, количество жил, до 7
32 | Заделка концевая сухая для 3-4-жильного кабеля с пластмассовой и резиновой изоляцией напряжением до 10 кВ, сечение одной жилы, мм2, до 35 |  | шт. | 20 | Заделка концевая сухая для 3-4-жильного кабеля с пластмассовой и резиновой изоляцией напряжением до 10 кВ, сечение одной жилы, мм2, до 35
33 | Кабели контрольные с медными жилами с поливинилхлоридной изоляцией марки КВВГЭ, с числом жил - 4 и сечением 1.5 мм2 |  | 1000 м | 0.663 | Кабели контрольные с медными жилами с поливинилхлоридной изоляцией марки КВВГЭ, с числом жил - 4 и сечением 1.5 мм2
34 | Кабели контрольные с медными жилами с поливинилхлоридной изоляцией марки КВВГЭ, с числом жил - 4 и сечением 2.5 мм2 |  | 1000 м | 0.255 | Кабели контрольные с медными жилами с поливинилхлоридной изоляцией марки КВВГЭ, с числом жил - 4 и сечением 2.5 мм2
35 | Кабели контрольные с медными жилами с поливинилхлоридной изоляцией марки КВВГЭ, с числом жил - 7 и сечением 1.5 мм2 |  | 1000 м | 0.459 | Кабели контрольные с медными жилами с поливинилхлоридной изоляцией марки КВВГЭ, с числом жил - 7 и сечением 1.5 мм2
36 | Кабели контрольные с медными жилами с поливинилхлоридной изоляцией марки КВВГЭ, с числом жил - 7 и сечением 2.5 мм2 |  | 1000 м | 1.02 | Кабели контрольные с медными жилами с поливинилхлоридной изоляцией марки КВВГЭ, с числом жил - 7 и сечением 2.5 мм2
37 | Кабели контрольные с медными жилами с поливинилхлоридной изоляцией марки КВВГЭ, с числом жил - 7 и сечением 4 мм2 |  | 1000 м | 0.255 | Кабели контрольные с медными жилами с поливинилхлоридной изоляцией марки КВВГЭ, с числом жил - 7 и сечением 4 мм2
38 | Кабели контрольные с медными жилами с поливинилхлоридной изоляцией марки КВВГЭ, с числом жил - 10 и сечением 1.5 мм2 |  | 1000 м | 0.306 | Кабели контрольные с медными жилами с поливинилхлоридной изоляцией марки КВВГЭ, с числом жил - 10 и сечением 1.5 мм2
39 | Кабели контрольные с медными жилами с поливинилхлоридной изоляцией марки КВВГЭ, с числом жил - 10 и сечением 2.5 мм2 |  | 1000 м | 0.204 | Кабели контрольные с медными жилами с поливинилхлоридной изоляцией марки КВВГЭ, с числом жил - 10 и сечением 2.5 мм2
40 | Кабели контрольные с медными жилами с поливинилхлоридной изоляцией марки КВВГЭ, с числом жил - 14 и сечением 1.5 мм2 |  | 1000 м | 0.408 | Кабели контрольные с медными жилами с поливинилхлоридной изоляцией марки КВВГЭ, с числом жил - 14 и сечением 1.5 мм2
41 | Кабели силовые 6кВ марки ВББШнг, с числом жил и сечением 3х10 мм2 |  | 1000 м | 0.255 | Кабели силовые 6кВ марки ВББШнг, с числом жил и сечением 3х10 мм2
42 | Кабели силовые 6кВ марки ВББШнг, с числом жил и сечением 3х25+1х16 мм2 |  | 1000 м | 0.255 | Кабели силовые 6кВ марки ВББШнг, с числом жил и сечением 3х25+1х16 мм2
43 | Лоток металлический штампованный по установленным конструкциям, ширина лотка, мм, до 200 |  | т | 0.16 | Лоток металлический штампованный по установленным конструкциям, ширина лотка, мм, до 200
44 | Лотки каналов для прокладки кабелей (инвентарные) |  | м2 | 10 | Лотки каналов для прокладки кабелей (инвентарные)
| Приобретение высоковольтного оборудования |  |  |  |  | Приобретение высоковольтного оборудования
45 | РУ с воздушной изоляцией 35 кВ |  | компл. | 4 | РУ с воздушной изоляцией 35 кВ
46 | РУ с воздушной изоляцией 35 кВ |  | компл. | 4 | РУ с воздушной изоляцией 35 кВ
47 | РУ с воздушной изоляцией 10 кВ |  | компл. | 2 | РУ с воздушной изоляцией 10 кВ
48 | РУ с воздушной изоляцией 10 кВ |  | компл. | 10 | РУ с воздушной изоляцией 10 кВ
49 | РУ с воздушной изоляцией 10 кВ |  | компл. | 2 | РУ с воздушной изоляцией 10 кВ
50 | РУ с воздушной изоляцией 10 кВ |  | компл. | 2 | РУ с воздушной изоляцией 10 кВ
51 | РУ с воздушной изоляцией 10 кВ |  | компл. | 8 | РУ с воздушной изоляцией 10 кВ
52 | Шинопровод 6 кВ |  | компл. | 0.54 | Шинопровод 6 кВ
53 | Реактор |  | компл. | 6 | Реактор
54 | Установка КРУЭ 110 кВ |  | компл. | 1 | Установка КРУЭ 110 кВ
55 | Реле управления |  | компл. | 0.4 | Реле управления
56 | Блок питания |  | компл. | 1 | Блок питания
57 | Сопротивление нейтрали заземления |  | шт. | 2 | Сопротивление нейтрали заземления
58 | Трансформатор типа SFSZ-40000 |  | шт. | 2 | Трансформатор типа SFSZ-40000
59 | Трансформатор типа SC-63/Е-0,4 |  | шт. | 2 | Трансформатор типа SC-63/Е-0,4
60 | Трансформатор типа DKS200/6,6 |  | шт. | 2 | Трансформатор типа DKS200/6,6
61 | Силовой кабель |  | м | 4320 | Силовой кабель
62 | UPS |  | компл. | 1 | UPS
63 | Изолятор |  | шт. | 2 | Изолятор
64 | Аксессуары кабеля |  | компл. | 40 | Аксессуары кабеля
65 | Клеммный зажим |  | шт. | 10 | Клеммный зажим
Составил: |  | Главный инженер проекта Хафизов Е.К.
(должность, подпись, ФИО)
Проверил
(должность, подпись, ФИО)