## Лист1
Стройка: Электроснабжение горнолыжного курорта Ала-Тоо Резорт
Объект: ПС 110/35/10 кВ "Ала-Тоо Резорт"
ВЕДОМОСТЬ ОБЪЁМОВ РАБОТ
к дефектной ведомости № 02-01-06
на Кабельные каналы
№ п.п | Наименование работ и затрат |  | Ед. изм. | Кол-во | Наименование работ и затрат
1 | 2 |  | 3 | 4
1 | Устройство стен, днищ и перекрытий тоннелей и проходных каналов при отношении высоты к ширине до 1, при толщине стен до 300 мм |  | 100 м3 железобетона в деле | 0.277 | Устройство стен, днищ и перекрытий тоннелей и проходных каналов при отношении высоты к ширине до 1, при толщине стен до 300 мм
2 | Устройство плит перекрытий каналов площадью до 1 м2 |  | 100 сборных конструкций | 0.49 | Устройство плит перекрытий каналов площадью до 1 м2
| Переход кабельной канализации через дорогу |  |  |  |  | Переход кабельной канализации через дорогу
3 | Устройство основания песчаного |  | 10 м3 основания | 0.28 | Устройство основания песчаного
4 | Устройство основания бетонного |  | 10 м3 основания | 0.7 | Устройство основания бетонного
5 | Устройство трубопроводов из полиэтиленовых труб до 2-х отверстий |  | канало-километр трубопровода | 1.3536 | Устройство трубопроводов из полиэтиленовых труб до 2-х отверстий
6 | Устройство трубопроводов из полиэтиленовых труб до 2-х отверстий |  | канало-километр трубопровода | 0.0972 | Устройство трубопроводов из полиэтиленовых труб до 2-х отверстий
7 | Трубы безнапорные полиэтиленовые диаметром 160х11,8 |  | м | 97.2 | Трубы безнапорные полиэтиленовые диаметром 160х11,8
Составил: |  | Главный инженер проекта Хафизов Е.К.
(должность, подпись, ФИО)