## Лист1
Стройка: Электроснабжение горнолыжного курорта Ала-Тоо Резорт
Объект: Двухцепная ВЛ 110 кВ; L=47,32 км
ВЕДОМОСТЬ ОБЪЁМОВ РАБОТ
к дефектной ведомости № 02-02-02
на Подвеска провода и грозотроса
№ п.п | Наименование работ и затрат |  | Ед. изм. | Кол-во | Наименование работ и затрат
1 | 2 |  | 3 | 4
1 | Подвеска проводов ВЛ 110 кВ сечением до 240 мм2 без пересечений с препятствиями, при длине анкерного пролета до 1 км Е33 ТЧ Р3 табл. п.3.4 Кзтр=1,92; Кэм=1,85; Кмр=2,0 (кроме защит) Подвеска одновременно двух цепей на двухцепных опорах, напряжение ВЛ: 35 и 110 кВ (6 проводов) Е33 ТЧ Р3 табл. п.3.13.3 Кзтр=1,21; Кэм=1,44 При производстве работ в усложненных условиях. Горные условия, крутые склоны (косогоры), овраги, при большом к-ве валунов |  | км линии (3 провода) | 0.65 | Подвеска проводов ВЛ 110 кВ сечением до 240 мм2 без пересечений с препятствиями, при длине анкерного пролета до 1 км Е33 ТЧ Р3 табл. п.3.4 Кзтр=1,92; Кэм=1,85; Кмр=2,0 (кроме защит) Подвеска одновременно двух цепей на двухцепных опорах, напряжение ВЛ: 35 и 110 кВ (6 проводов) Е33 ТЧ Р3 табл. п.3.13.3 Кзтр=1,21; Кэм=1,44 При производстве работ в усложненных условиях. Горные условия, крутые склоны (косогоры), овраги, при большом к-ве валунов
2 | Подвеска одного грозозащитного троса ВЛ 35-500 кВ без пересечений с препятствиями, при длине анкерного пролета до 1 кмЕ33 ТЧ Р3 табл. п.3.13.4 Кзтр=1,24; Кэм=1,64 При производстве работ в усложненных условиях. Горные условия, крутые склоны (косогоры), овраги, при большом к-ве валунов |  | км линии | 0.65 | Подвеска одного грозозащитного троса ВЛ 35-500 кВ без пересечений с препятствиями, при длине анкерного пролета до 1 кмЕ33 ТЧ Р3 табл. п.3.13.4 Кзтр=1,24; Кэм=1,64 При производстве работ в усложненных условиях. Горные условия, крутые склоны (косогоры), овраги, при большом к-ве валунов
3 | Подвеска проводов ВЛ 110 кВ сечением до 240 мм2 без пересечений с препятствиями, при длине анкерного пролета свыше 1 кмЕ33 ТЧ Р3 табл. п.3.4 Кзтр=1,92; Кэм=1,85; Кмр=2,0 (кроме защит) Подвеска одновременно двух цепей на двухцепных опорах,напряжение ВЛ: 35 и 110 кВ (6 проводов) Е33 ТЧ Р3 табл. п.3.13.3 Кзтр=1,21; Кэм=1,44 При производстве работ в усложненных условиях. Горные условия, крутые склоны (косогоры), овраги, при большом к-ве валунов |  | км линии (3 провода) | 45.577 | Подвеска проводов ВЛ 110 кВ сечением до 240 мм2 без пересечений с препятствиями, при длине анкерного пролета свыше 1 кмЕ33 ТЧ Р3 табл. п.3.4 Кзтр=1,92; Кэм=1,85; Кмр=2,0 (кроме защит) Подвеска одновременно двух цепей на двухцепных опорах,напряжение ВЛ: 35 и 110 кВ (6 проводов) Е33 ТЧ Р3 табл. п.3.13.3 Кзтр=1,21; Кэм=1,44 При производстве работ в усложненных условиях. Горные условия, крутые склоны (косогоры), овраги, при большом к-ве валунов
4 | Подвеска одного грозозащитного троса ВЛ 35-500 кВ без пересечений с препятствиями, при длине анкерного пролета свыше 1 км Е33 ТЧ Р3 табл. п.3.13.4 Кзтр=1,24; Кэм=1,64 При производстве работ в усложненных условиях. Горные условия, крутые склоны (косогоры), овраги, при большом к-ве валунов |  | км линии | 45.577 | Подвеска одного грозозащитного троса ВЛ 35-500 кВ без пересечений с препятствиями, при длине анкерного пролета свыше 1 км Е33 ТЧ Р3 табл. п.3.13.4 Кзтр=1,24; Кэм=1,64 При производстве работ в усложненных условиях. Горные условия, крутые склоны (косогоры), овраги, при большом к-ве валунов
5 | Подвеска проводов между анкерными опорами с пересечением автомобильных дорог, линий связи, ВЛ до 10 кВ, напряжение пересекающей ВЛ 110 кВ (3 провода) (L=0,207 км; №№ опор: 15-16) Е33 ТЧ Р3 табл. п.3.4 Кзтр=1,92; Кэм=1,85; Кмр=2,0 (кроме защит) Подвеска одновременно двух цепей на двухцепных опорах, напряжение ВЛ: 35 и 110 кВ (6 проводов) Е33 ТЧ Р3 табл. п.3.13.3 Кзтр=1,21; Кэм=1,44 При производстве работ в усложненных условиях. Горные условия, крутые склоны (косогоры), овраги, при большом к-ве валунов Е33 ТЧ Р3 табл. п. 3.7 Кзтр=1,12; Кэм=1,12; Кмр=0,4 (для защит) Подвеска проводов между опорами ВЛ 35-750 кВ при совмещении в одном пролете нескольких пересечений с препятствиями. Добавлять на каждое следующее пересечение с препятствием после первого, в пролете: между анкерными опорами (2 препятствия: а/дорога, ЛС) |  | пролет с пересечением 1 препятствия | 1 | Подвеска проводов между анкерными опорами с пересечением автомобильных дорог, линий связи, ВЛ до 10 кВ, напряжение пересекающей ВЛ 110 кВ (3 провода) (L=0,207 км; №№ опор: 15-16) Е33 ТЧ Р3 табл. п.3.4 Кзтр=1,92; Кэм=1,85; Кмр=2,0 (кроме защит) Подвеска одновременно двух цепей на двухцепных опорах, напряжение ВЛ: 35 и 110 кВ (6 проводов) Е33 ТЧ Р3 табл. п.3.13.3 Кзтр=1,21; Кэм=1,44 При производстве работ в усложненных условиях. Горные условия, крутые склоны (косогоры), овраги, при большом к-ве валунов Е33 ТЧ Р3 табл. п. 3.7 Кзтр=1,12; Кэм=1,12; Кмр=0,4 (для защит) Подвеска проводов между опорами ВЛ 35-750 кВ при совмещении в одном пролете нескольких пересечений с препятствиями. Добавлять на каждое следующее пересечение с препятствием после первого, в пролете: между анкерными опорами (2 препятствия: а/дорога, ЛС)
6 | Подвеска грозозащитных тросов в анкерном пролете с пересечением препятствий автомобильных дорог, линий связи, ВЛ до 10 кВ (L=0,207 км; №№ опор: 15-16) Е33 ТЧ Р3 табл. п.3.13.4 Кзтр=1,24; Кэм=1,64 При производстве работ в усложненных условиях. Горные условия, крутые склоны (косогоры), овраги, при большом к-ве валунов Е33 ТЧ Р3 табл. п. 3.7 Кзтр=1,12; Кэм=1,12; Кмр=0,4 (для защит) Подвеска проводов между опорами ВЛ 35-750 кВ при совмещении в одном пролете нескольких пересечений с препятствиями. Добавлять на каждое следующее пересечение с препятствием после первого, в пролете: между анкерными опорами (2 препятствия: а/дорога, ЛС) |  | пролет с пересечением 1 препятствия | 1 | Подвеска грозозащитных тросов в анкерном пролете с пересечением препятствий автомобильных дорог, линий связи, ВЛ до 10 кВ (L=0,207 км; №№ опор: 15-16) Е33 ТЧ Р3 табл. п.3.13.4 Кзтр=1,24; Кэм=1,64 При производстве работ в усложненных условиях. Горные условия, крутые склоны (косогоры), овраги, при большом к-ве валунов Е33 ТЧ Р3 табл. п. 3.7 Кзтр=1,12; Кэм=1,12; Кмр=0,4 (для защит) Подвеска проводов между опорами ВЛ 35-750 кВ при совмещении в одном пролете нескольких пересечений с препятствиями. Добавлять на каждое следующее пересечение с препятствием после первого, в пролете: между анкерными опорами (2 препятствия: а/дорога, ЛС)
7 | Подвеска проводов между промежуточными опорами с пересечением автомобильных дорог, линий связи, ВЛ до 10 кВ, напряжениепересекающей ВЛ 110 кВ (3 провода) (L=0,190 км + 0,195 км; №№ опор: 56-57;125-126) Е33 ТЧ Р3 табл. п.3.4 Кзтр=1,92; Кэм=1,85; Кмр=2,0 (кроме защит) Подвеска одновременно двух цепей на двухцепных опорах, напряжение ВЛ: 35 и 110 кВ (6 проводов) Е33 ТЧ Р3 табл. п.3.13.3 Кзтр=1,21; Кэм=1,44 При производстве работ в усложненных условиях. Горные условия, крутые склоны (косогоры), овраги, при большом к-ве валунов |  | пролет с пересечением 1 препятствия | 2 | Подвеска проводов между промежуточными опорами с пересечением автомобильных дорог, линий связи, ВЛ до 10 кВ, напряжениепересекающей ВЛ 110 кВ (3 провода) (L=0,190 км + 0,195 км; №№ опор: 56-57;125-126) Е33 ТЧ Р3 табл. п.3.4 Кзтр=1,92; Кэм=1,85; Кмр=2,0 (кроме защит) Подвеска одновременно двух цепей на двухцепных опорах, напряжение ВЛ: 35 и 110 кВ (6 проводов) Е33 ТЧ Р3 табл. п.3.13.3 Кзтр=1,21; Кэм=1,44 При производстве работ в усложненных условиях. Горные условия, крутые склоны (косогоры), овраги, при большом к-ве валунов
8 | Подвеска грозозащитных тросов в пролете между промежуточными опорами с пересечением железных дорог необщего пользования, ВЛ 35-110 кВ, автомобильных дорог, линий связи, ВЛ до 10 кВ (L=0,190 км + 0,195 км; №№ опор: 56-57;125-126) Е33 ТЧ Р3 табл. п.3.13.4 Кзтр=1,24; Кэм=1,64 При производстве работ в усложненных условиях. Горные условия, крутые склоны (косогоры), овраги, при большом к-ве валунов |  | пролет с пересечением 1 препятствия | 2 | Подвеска грозозащитных тросов в пролете между промежуточными опорами с пересечением железных дорог необщего пользования, ВЛ 35-110 кВ, автомобильных дорог, линий связи, ВЛ до 10 кВ (L=0,190 км + 0,195 км; №№ опор: 56-57;125-126) Е33 ТЧ Р3 табл. п.3.13.4 Кзтр=1,24; Кэм=1,64 При производстве работ в усложненных условиях. Горные условия, крутые склоны (косогоры), овраги, при большом к-ве валунов
9 | Подвеска проводов между анкерными опорами с пересечением автомобильных дорог, линий связи, ВЛ до 10 кВ, напряжение пересекающей ВЛ 110 кВ (3 провода) (L=0,178 км; №№ опор: 150-151) Е33 ТЧ Р3 табл. п.3.4 Кзтр=1,92; Кэм=1,85; Кмр=2,0 (кроме защит) Подвеска одновременно двух цепей на двухцепных опорах, напряжение ВЛ: 35 и 110 кВ (6 проводов) Е33 ТЧ Р3 табл.п.3.13.3 Кзтр=1,21; Кэм=1,44 При производстве работ в усложненных условиях. Горные условия, крутые склоны (косогоры), овраги, при большом к-ве валунов |  | пролет с пересечением 1 препятствия | 1 | Подвеска проводов между анкерными опорами с пересечением автомобильных дорог, линий связи, ВЛ до 10 кВ, напряжение пересекающей ВЛ 110 кВ (3 провода) (L=0,178 км; №№ опор: 150-151) Е33 ТЧ Р3 табл. п.3.4 Кзтр=1,92; Кэм=1,85; Кмр=2,0 (кроме защит) Подвеска одновременно двух цепей на двухцепных опорах, напряжение ВЛ: 35 и 110 кВ (6 проводов) Е33 ТЧ Р3 табл.п.3.13.3 Кзтр=1,21; Кэм=1,44 При производстве работ в усложненных условиях. Горные условия, крутые склоны (косогоры), овраги, при большом к-ве валунов
10 | Подвеска грозозащитных тросов в анкерном пролете с пересечением препятствий автомобильных дорог, линий связи, ВЛ до 10 кВ (L=0,178 км; №№ опор: 150-151) Е33 ТЧ Р3 табл. п.3.13.4 Кзтр=1,24; Кэм=1,64 При производстве работ в усложненных условиях. Горные условия, крутые склоны (косогоры), овраги, при большом к-ве валунов |  | пролет с пересечением 1 препятствия | 1 | Подвеска грозозащитных тросов в анкерном пролете с пересечением препятствий автомобильных дорог, линий связи, ВЛ до 10 кВ (L=0,178 км; №№ опор: 150-151) Е33 ТЧ Р3 табл. п.3.13.4 Кзтр=1,24; Кэм=1,64 При производстве работ в усложненных условиях. Горные условия, крутые склоны (косогоры), овраги, при большом к-ве валунов
11 | Подвеска проводов между анкерными опорами с пересечением ВЛ 35-220 кВ, напряжение пересекающей ВЛ 110 кВ (3 провода) (L=0,120 км; №№ опор: 151-152) Е33 ТЧ Р3 табл. п.3.4 Кзтр=1,92; Кэм=1,85; Кмр=2,0 (кроме защит) Подвеска одновременно двух цепей на двухцепных опорах, напряжение ВЛ: 35 и 110 кВ (6 проводов) Е33 ТЧ Р3 табл. п.3.13.3 Кзтр=1,21; Кэм=1,44 При производстве работ в усложненных условиях. Горные условия, крутые склоны (косогоры), овраги, при большом к-ве валунов Е33 ТЧ Р3 табл. п. 3.7 Кзтр=1,12; Кэм=1,12; Кмр=0,4 (для защит) Подвеска проводов между опорами ВЛ 35-750 кВ при совмещении в одном пролете нескольких пересечений с препятствиями. Добавлять на каждое следующее пересечение с препятствием после первого, в пролете: между анкерными опорами (2 препятствия: ВЛ 35 кВ, а/дорога) |  | пролет с пересечением 1 препятствия | 1 | Подвеска проводов между анкерными опорами с пересечением ВЛ 35-220 кВ, напряжение пересекающей ВЛ 110 кВ (3 провода) (L=0,120 км; №№ опор: 151-152) Е33 ТЧ Р3 табл. п.3.4 Кзтр=1,92; Кэм=1,85; Кмр=2,0 (кроме защит) Подвеска одновременно двух цепей на двухцепных опорах, напряжение ВЛ: 35 и 110 кВ (6 проводов) Е33 ТЧ Р3 табл. п.3.13.3 Кзтр=1,21; Кэм=1,44 При производстве работ в усложненных условиях. Горные условия, крутые склоны (косогоры), овраги, при большом к-ве валунов Е33 ТЧ Р3 табл. п. 3.7 Кзтр=1,12; Кэм=1,12; Кмр=0,4 (для защит) Подвеска проводов между опорами ВЛ 35-750 кВ при совмещении в одном пролете нескольких пересечений с препятствиями. Добавлять на каждое следующее пересечение с препятствием после первого, в пролете: между анкерными опорами (2 препятствия: ВЛ 35 кВ, а/дорога)
12 | Подвеска грозозащитных тросов в анкерном пролете с пересечением препятствий ВЛ 35-220 кВ (L=0,120 км; №№ опор: 151-152)Е33 ТЧ Р3 табл. п.3.13.4 Кзтр=1,24; Кэм=1,64 При производстве работ в усложненных условиях. Горные условия, крутые склоны (косогоры), овраги, при большом к-ве валунов Е33 ТЧ Р3 табл. п. 3.7 Кзтр=1,12; Кэм=1,12; Кмр=0,4 (для защит) Подвеска проводов между опорами ВЛ 35-750 кВ при совмещении в одном пролете нескольких пересечений с препятствиями. Добавлять на каждое следующее пересечение с препятствием после первого, в пролете: между анкерными опорами (2 препятствия: ВЛ 35 кВ, а/дорога) |  | пролет с пересечением 1 препятствия | 1 | Подвеска грозозащитных тросов в анкерном пролете с пересечением препятствий ВЛ 35-220 кВ (L=0,120 км; №№ опор: 151-152)Е33 ТЧ Р3 табл. п.3.13.4 Кзтр=1,24; Кэм=1,64 При производстве работ в усложненных условиях. Горные условия, крутые склоны (косогоры), овраги, при большом к-ве валунов Е33 ТЧ Р3 табл. п. 3.7 Кзтр=1,12; Кэм=1,12; Кмр=0,4 (для защит) Подвеска проводов между опорами ВЛ 35-750 кВ при совмещении в одном пролете нескольких пересечений с препятствиями. Добавлять на каждое следующее пересечение с препятствием после первого, в пролете: между анкерными опорами (2 препятствия: ВЛ 35 кВ, а/дорога)
13 | Подвеска проводов между анкерными опорами с пересечением автомобильных дорог, линий связи, ВЛ до 10 кВ, напряжение пересекающей ВЛ 110 кВ (3 провода) (L=0,202 км; №№ опор: 218-219) Е33 ТЧ Р3 табл. п.3.4 Кзтр=1,92; Кэм=1,85; Кмр=2,0 (кроме защит) Подвеска одновременно двух цепей на двухцепных опорах, напряжение ВЛ: 35 и 110 кВ (6 проводов) Е33 ТЧ Р3 табл. п.3.13.3 Кзтр=1,21; Кэм=1,44 При производстве работ в усложненных условиях. Горные условия, крутые склоны (косогоры), овраги, при большом к-ве валунов Е33 ТЧ Р3 табл. п. 3.7 Кзтр=1,12; Кэм=1,12; Кмр=0,4 (для защит) Подвеска проводов между опорами ВЛ 35-750 кВ при совмещении в одном пролете нескольких пересечений с препятствиями. Добавлять на каждое следующее пересечение с препятствием после первого, в пролете: между анкерными опорами (2 препятствия: а/дорога - 2 раза) |  | пролет с пересечением 1 препятствия | 1 | Подвеска проводов между анкерными опорами с пересечением автомобильных дорог, линий связи, ВЛ до 10 кВ, напряжение пересекающей ВЛ 110 кВ (3 провода) (L=0,202 км; №№ опор: 218-219) Е33 ТЧ Р3 табл. п.3.4 Кзтр=1,92; Кэм=1,85; Кмр=2,0 (кроме защит) Подвеска одновременно двух цепей на двухцепных опорах, напряжение ВЛ: 35 и 110 кВ (6 проводов) Е33 ТЧ Р3 табл. п.3.13.3 Кзтр=1,21; Кэм=1,44 При производстве работ в усложненных условиях. Горные условия, крутые склоны (косогоры), овраги, при большом к-ве валунов Е33 ТЧ Р3 табл. п. 3.7 Кзтр=1,12; Кэм=1,12; Кмр=0,4 (для защит) Подвеска проводов между опорами ВЛ 35-750 кВ при совмещении в одном пролете нескольких пересечений с препятствиями. Добавлять на каждое следующее пересечение с препятствием после первого, в пролете: между анкерными опорами (2 препятствия: а/дорога - 2 раза)
14 | Подвеска грозозащитных тросов в анкерном пролете с пересечением препятствий автомобильных дорог, линий связи, ВЛ до 10 кВ (L=0,202 км; №№ опор: 218-219) Е33 ТЧ Р3 табл. п.3.13.4 Кзтр=1,24; Кэм=1,64 При производстве работ в усложненных условиях. Горные условия, крутые склоны (косогоры), овраги, при большом к-ве валунов Е33 ТЧ Р3 табл. п. 3.7 Кзтр=1,12; Кэм=1,12; Кмр=0,4 (для защит) Подвеска проводов между опорами ВЛ 35-750 кВ при совмещении в одном пролете нескольких пересечений с препятствиями. Добавлять на каждое следующее пересечение с препятствием после первого, в пролете: между анкерными опорами (2 препятствия: а/дорога - 2 раза) |  | пролет с пересечением 1 препятствия | 1 | Подвеска грозозащитных тросов в анкерном пролете с пересечением препятствий автомобильных дорог, линий связи, ВЛ до 10 кВ (L=0,202 км; №№ опор: 218-219) Е33 ТЧ Р3 табл. п.3.13.4 Кзтр=1,24; Кэм=1,64 При производстве работ в усложненных условиях. Горные условия, крутые склоны (косогоры), овраги, при большом к-ве валунов Е33 ТЧ Р3 табл. п. 3.7 Кзтр=1,12; Кэм=1,12; Кмр=0,4 (для защит) Подвеска проводов между опорами ВЛ 35-750 кВ при совмещении в одном пролете нескольких пересечений с препятствиями. Добавлять на каждое следующее пересечение с препятствием после первого, в пролете: между анкерными опорами (2 препятствия: а/дорога - 2 раза)
15 | Провода неизолированные для воздушных линий электропередачи из стальных оцинкованных проволок 1 группы и алюминиевых проволок марки АС, сечением 150/24 мм2 |  | т | 175.08 | Провода неизолированные для воздушных линий электропередачи из стальных оцинкованных проволок 1 группы и алюминиевых проволок марки АС, сечением 150/24 мм2
16 | Грозозащитный трос с центральным оптическим модулем ОКГТ-Ц-04 G.652D-9,2мм-9кА2·с-54кНс-54кН |  | км | 48.7386 | Грозозащитный трос с центральным оптическим модулем ОКГТ-Ц-04 G.652D-9,2мм-9кА2·с-54кНс-54кН
| Изоляторы и линейная арматура |  |  |  |  | Изоляторы и линейная арматура
17 | Серьга СР-7-16 |  | шт. | 298 | Серьга СР-7-16
18 | Серьга СРС-7-16 |  | шт. | 1548 | Серьга СРС-7-16
19 | Серьга СР-12-16 |  | шт. | 232 | Серьга СР-12-16
20 | Скоба СК-7-1А |  | шт. | 80 | Скоба СК-7-1А
21 | Скоба СК-12-1А |  | шт. | 462 | Скоба СК-12-1А
22 | Ушко однолапчатое У1-7-16 |  | шт. | 298 | Ушко однолапчатое У1-7-16
23 | Ушко однолапчатое укороченное У1К-7-16 |  | шт. | 1548 | Ушко однолапчатое укороченное У1К-7-16
24 | Ушко двухлапчатое укороченное У2К-7-16 |  | шт. | 232 | Ушко двухлапчатое укороченное У2К-7-16
25 | Звено промежуточное прямое ПР-7-6 |  | шт. | 232 | Звено промежуточное прямое ПР-7-6
26 | Зажим поддерживающий глухой ПГН-3-5 |  | шт. | 1548 | Зажим поддерживающий глухой ПГН-3-5
27 | Зажим натяжной заклинивающий НЗ-2-7 |  | шт. | 232 | Зажим натяжной заклинивающий НЗ-2-7
28 | Зажим плашечный ПА-4-1 |  | шт. | 238 | Зажим плашечный ПА-4-1
29 | Узел крепления КГП-7-1 |  | шт. | 258 | Узел крепления КГП-7-1
30 | Узел крепления КГП-7-3 |  | шт. | 1548 | Узел крепления КГП-7-3
31 | Изолятор ПСД-70Е |  | шт. | 15091 | Изолятор ПСД-70Е
32 | Зажим натяжной спиральный НС-9,2П-02 с коушем К 70 |  | шт. | 40 | Зажим натяжной спиральный НС-9,2П-02 с коушем К 70
33 | Зажим поддерживающий спиральный ПСО-9,2П-21 |  | шт. | 258 | Зажим поддерживающий спиральный ПСО-9,2П-21
34 | Зажим соединительный СОАС-150-3 |  | шт. | 238 | Зажим соединительный СОАС-150-3
35 | Зажим шлейфовый ШС-9,2-11 МЗ |  | шт. | 252 | Зажим шлейфовый ШС-9,2-11 МЗ
36 | Гаситель вибрации универсальный ГВУ-1,2-1,6 |  | шт. | 3055 | Гаситель вибрации универсальный ГВУ-1,2-1,6
37 | Гаситель вибрации универсальный ГВУ-0,6-0,8 |  | шт. | 508 | Гаситель вибрации универсальный ГВУ-0,6-0,8
38 | Компенсирующие грузы балласты массой 50 кг БЛ-100-1 |  | шт. | 12 | Компенсирующие грузы балласты массой 50 кг БЛ-100-1
39 | Компенсирующие грузы балласты массой 100 кг БЛ-100-1 |  | шт. | 42 | Компенсирующие грузы балласты массой 100 кг БЛ-100-1
40 | Компенсирующие грузы балласты массой 150 кг БЛ-200-1 |  | шт. | 12 | Компенсирующие грузы балласты массой 150 кг БЛ-200-1
Составил: |  | Главный инженер проекта Хафизов Е.К.
(должность, подпись, ФИО)
Проверил
(должность, подпись, ФИО)