## Лист1
Стройка: Электроснабжение горнолыжного курорта Ала-Тоо Резорт
Объект: Строительство внутриплощадочных покрытий
ВЕДОМОСТЬ ОБЪЁМОВ РАБОТ
к дефектной ведомости № 05-01-01
на Проезды и покрытия
№ п.п | Наименование работ и затрат |  | Ед. изм. | Кол-во | Наименование работ и затрат
1 | 2 |  | 3 | 4
| Проезды и покрытия |  |  |  |  | Проезды и покрытия
1 | Разработка грунта с погрузкой в автомобили-самосвалы экскаваторами типа "ATLAS", "VOLVO", "KOMATSU", "HITACHI", "LIEBHER" с ковшом вместимостью 0,5 (0,5-0,63) м3, группа грунтов 4 |  | 1000 м3 грунта | 0.5 | Разработка грунта с погрузкой в автомобили-самосвалы экскаваторами типа "ATLAS", "VOLVO", "KOMATSU", "HITACHI", "LIEBHER" с ковшом вместимостью 0,5 (0,5-0,63) м3, группа грунтов 4
2 | Перевозка грузов I класса автомобилями-самосвалами грузоподъемностью 10 т работающих вне карьера на расстояние до 15 км |  | 1 т груза | 1000 | Перевозка грузов I класса автомобилями-самосвалами грузоподъемностью 10 т работающих вне карьера на расстояние до 15 км
3 | Планировка откосов и полотна выемок механизированным способом, группа грунтов 3 |  | 1000 м2 спланированной площади | 1 | Планировка откосов и полотна выемок механизированным способом, группа грунтов 3
4 | Устройство оснований и покрытий из песчано-гравийных или щебеночно-песчаных смесей непрерывной гранулометрии С-4 и С-6, однослойных толщиной 15 см |  | 1000 м2 основания или покрытия | 0.7 | Устройство оснований и покрытий из песчано-гравийных или щебеночно-песчаных смесей непрерывной гранулометрии С-4 и С-6, однослойных толщиной 15 см
5 | На каждый 1 см изменения толщины слоя добавлять или исключать к расценкам с 27-04-003-05 по 27-04-003-07 |  | 1000 м2 основания или покрытия | 3.5 | На каждый 1 см изменения толщины слоя добавлять или исключать к расценкам с 27-04-003-05 по 27-04-003-07
6 | Смесь песчано-гравийная природная |  | м3 | 170.8 | Смесь песчано-гравийная природная
7 | Розлив вяжущих материалов |  | т | 0.84 | Розлив вяжущих материалов
8 | Устройство покрытия толщиной 4 см из горячих асфальтобетонных смесей плотных мелкозернистых типа А, Б, В, плотность каменных материалов: 2,5-2,9 т/м3 |  | 1000 м2 покрытия | 0.7 | Устройство покрытия толщиной 4 см из горячих асфальтобетонных смесей плотных мелкозернистых типа А, Б, В, плотность каменных материалов: 2,5-2,9 т/м3
9 | При изменении толщины покрытия на 0,5 см добавлять или исключать: к расценке 27-06-029-01 |  | 1000 м2 покрытия | 2.8 | При изменении толщины покрытия на 0,5 см добавлять или исключать: к расценке 27-06-029-01
10 | Устройство покрытия толщиной 4 см из горячих асфальтобетонных смесей пористых крупнозернистых, плотность каменных материалов: 2,5-2,9 т/м3 |  | 1000 м2 покрытия | 0.7 | Устройство покрытия толщиной 4 см из горячих асфальтобетонных смесей пористых крупнозернистых, плотность каменных материалов: 2,5-2,9 т/м3
11 | При изменении толщины покрытия на 0,5 см добавлять или исключать: к расценке 27-06-029-03 |  | 1000 м2 покрытия | 2.8 | При изменении толщины покрытия на 0,5 см добавлять или исключать: к расценке 27-06-029-03
| Тротуары |  |  |  |  | Тротуары
12 | Устройство подстилающих и выравнивающих слоев оснований: из песка |  | 100 м3 материала основания (в плотном теле) | 0.1 | Устройство подстилающих и выравнивающих слоев оснований: из песка
13 | Устройство покрытий из тротуарной плитки, количество плитки при укладке на 1 м2, шт.: 40 |  | 10 м2 | 10 | Устройство покрытий из тротуарной плитки, количество плитки при укладке на 1 м2, шт.: 40
14 | Установка бортовых камней бетонных: при других видах покрытий |  | 100 м бортового камня | 2.5 | Установка бортовых камней бетонных: при других видах покрытий
Составил: |  | Главный инженер проекта Хафизов Е.К.
(должность, подпись, ФИО)
Проверил
(должность, подпись, ФИО)