## Лист1
Стройка: Электроснабжение горнолыжного курорта Ала-Тоо Резорт
Объект: Средства диспетчерского и технологического управления (СДТУ) на ПС 110/35/10 кВ "Ала-Тоо Резорт"
ВЕДОМОСТЬ ОБЪЁМОВ РАБОТ
к дефектной ведомости № 05-02-02
на Приобретение и монтаж оборудования для оптоволоконной связи по ВЛ 110 кВ
№ п.п | Наименование работ и затрат |  | Ед. изм. | Кол-во | Наименование работ и затрат
1 | 2 |  | 3 | 4
| Монтаж оборудования на ЗПС 110/35/10 кВ "Ала-Тоо Резорт" |  |  |  |  | Монтаж оборудования на ЗПС 110/35/10 кВ "Ала-Тоо Резорт"
1 | Включение штепсельных разъемов в аппаратуру, количество контактов в разъеме, шт., до: 24 |  | разъем | 8 | Включение штепсельных разъемов в аппаратуру, количество контактов в разъеме, шт., до: 24
2 | Оптический трансивер SFP FIBO, до 60 км, одинарный (FT-S1-W3160LD) |  | шт. | 8 | Оптический трансивер SFP FIBO, до 60 км, одинарный (FT-S1-W3160LD)
3 | Коммутатор служебной связи |  | шт. | 1 | Коммутатор служебной связи
4 | Коммутатор D-Link DGS-3620-28ТС |  | шт. | 1 | Коммутатор D-Link DGS-3620-28ТС
5 | Монтаж оптического кросса с учетом измерений на волоконно-оптическом кабеле с числом волокон 24 |  | 1 кросс | 1 | Монтаж оптического кросса с учетом измерений на волоконно-оптическом кабеле с числом волокон 24
6 | Кросс оптический стоечный (19") КРС-24-FC/UPC |  | шт. | 1 | Кросс оптический стоечный (19") КРС-24-FC/UPC
7 | Съемные и выдвижные блоки (модули, ячейки, ТЭЗ) масса, кг, до: 20 |  | шт. | 1 | Съемные и выдвижные блоки (модули, ячейки, ТЭЗ) масса, кг, до: 20
8 | Первичный гибкий мультиплексор Транспорт 30х4 |  | шт. | 1 | Первичный гибкий мультиплексор Транспорт 30х4
9 | Съемные и выдвижные блоки (модули, ячейки, ТЭЗ) масса, кг, до: 20 |  | шт. | 1 | Съемные и выдвижные блоки (модули, ячейки, ТЭЗ) масса, кг, до: 20
10 | Источник бесперебойного питания ИБЭП-220/48В-10А-3U |  | шт. | 1 | Источник бесперебойного питания ИБЭП-220/48В-10А-3U
11 | Прибор или аппарат, снятый перед транспортировкой |  | шт. | 4 | Прибор или аппарат, снятый перед транспортировкой
12 | Аккумуляторная батарея Delta HR 12-18 (12V / 18Ah) |  | шт. | 4 | Аккумуляторная батарея Delta HR 12-18 (12V / 18Ah)
13 | Щит заводского изготовления, однорядный или двухрядный шкафного исполнения, глубина до 600 мм, высотой свыше 1700 мм |  | м ширины по фронту | 0.8 | Щит заводского изготовления, однорядный или двухрядный шкафного исполнения, глубина до 600 мм, высотой свыше 1700 мм
14 | Шкаф напольный 19" 42U (2200х800х600 мм) |  | шт. | 1 | Шкаф напольный 19" 42U (2200х800х600 мм)
| Монтаж оборудования на ПС 110/35/10 кВ "Пржевальск" |  |  |  |  | Монтаж оборудования на ПС 110/35/10 кВ "Пржевальск"
15 | Включение штепсельных разъемов в аппаратуру, количество контактов в разъеме, шт., до: 24 |  | разъем | 8 | Включение штепсельных разъемов в аппаратуру, количество контактов в разъеме, шт., до: 24
16 | Оптический трансивер SFP FIBO, до 60 км, одинарный (FT-S1-W3160LD) |  | шт. | 8 | Оптический трансивер SFP FIBO, до 60 км, одинарный (FT-S1-W3160LD)
17 | Коммутатор служебной связи |  | шт. | 1 | Коммутатор служебной связи
18 | Коммутатор D-Link DGS-3620-28ТС |  | шт. | 1 | Коммутатор D-Link DGS-3620-28ТС
19 | Монтаж оптического кросса с учетом измерений на волоконно-оптическом кабеле с числом волокон 24 |  | 1 кросс | 1 | Монтаж оптического кросса с учетом измерений на волоконно-оптическом кабеле с числом волокон 24
20 | Кросс оптический стоечный (19") КРС-24-FC/UPC |  | шт. | 1 | Кросс оптический стоечный (19") КРС-24-FC/UPC
21 | Съемные и выдвижные блоки (модули, ячейки, ТЭЗ) масса, кг, до: 20 |  | шт. | 1 | Съемные и выдвижные блоки (модули, ячейки, ТЭЗ) масса, кг, до: 20
22 | Первичный гибкий мультиплексор Транспорт 30х4 |  | шт. | 1 | Первичный гибкий мультиплексор Транспорт 30х4
23 | Съемные и выдвижные блоки (модули, ячейки, ТЭЗ) масса, кг, до: 20 |  | шт. | 1 | Съемные и выдвижные блоки (модули, ячейки, ТЭЗ) масса, кг, до: 20
24 | Источник бесперебойного питания ИБЭП-220/48В-10А-3U |  | шт. | 1 | Источник бесперебойного питания ИБЭП-220/48В-10А-3U
25 | Прибор или аппарат, снятый перед транспортировкой |  | шт. | 4 | Прибор или аппарат, снятый перед транспортировкой
26 | Аккумуляторная батарея Delta HR 12-18 (12V / 18Ah) |  | шт. | 4 | Аккумуляторная батарея Delta HR 12-18 (12V / 18Ah)
27 | Щит заводского изготовления, однорядный или двухрядный шкафного исполнения, глубина до 600 мм, высотой свыше 1700 мм |  | м ширины по фронту | 0.8 | Щит заводского изготовления, однорядный или двухрядный шкафного исполнения, глубина до 600 мм, высотой свыше 1700 мм
28 | Шкаф напольный 19" 42U (2200х800х600 мм) |  | шт. | 1 | Шкаф напольный 19" 42U (2200х800х600 мм)
| Прокладка кабеля |  |  |  |  | Прокладка кабеля
29 | Кабель до 35 кВ по установленным конструкциям и лоткам с креплением по всей длине, масса 1 м кабеля, кг, до 1 |  | 100 м кабеля | 1.7 | Кабель до 35 кВ по установленным конструкциям и лоткам с креплением по всей длине, масса 1 м кабеля, кг, до 1
30 | Скобы СБ-10 |  | 10 шт. | 17.34 | Скобы СБ-10
31 | Кабель силовой ВВГнг-LS 2х2,5 |  | м | 71.4 | Кабель силовой ВВГнг-LS 2х2,5
32 | Кабель витая пара SFTP-4-ST 4х2х0,5 |  | м | 102 | Кабель витая пара SFTP-4-ST 4х2х0,5
33 | Заделка концевая сухая для 3-4-жильного кабеля с пластмассовой и резиновой изоляцией напряжением до 1 кВ, сечение одной жилы, мм2, до 35 |  | шт. | 4 | Заделка концевая сухая для 3-4-жильного кабеля с пластмассовой и резиновой изоляцией напряжением до 1 кВ, сечение одной жилы, мм2, до 35
34 | Разработка грунта в траншеях экскаватором "обратная лопата" с ковшом вместимостью 0,5 (0,5-0,63) м3, в отвал группа грунтов: 4 |  | 1000 м3 грунта | 0.722 | Разработка грунта в траншеях экскаватором "обратная лопата" с ковшом вместимостью 0,5 (0,5-0,63) м3, в отвал группа грунтов: 4
35 | Разработка грунта вручную в траншеях глубиной до 2 м без креплений с откосами, группа грунтов 4 Е01 ТЧ Р3 табл. 1 п.3.187 Кзтр=1,2 Доработка вручную, зачистка дна и стенок с выкидкой грунта в котлованах и траншеях, разработанных механизированным способом |  | 100 м3 грунта | 0.38 | Разработка грунта вручную в траншеях глубиной до 2 м без креплений с откосами, группа грунтов 4 Е01 ТЧ Р3 табл. 1 п.3.187 Кзтр=1,2 Доработка вручную, зачистка дна и стенок с выкидкой грунта в котлованах и траншеях, разработанных механизированным способом
36 | Уплотнение грунта пневматическими трамбовками, группа грунтов 3, 4 |  | 100 м3 уплотненного грунта | 7.6 | Уплотнение грунта пневматическими трамбовками, группа грунтов 3, 4
37 | Полив водой уплотняемого грунта насыпей |  | 1000 м3 уплотненного грунта | 0.76 | Полив водой уплотняемого грунта насыпей
38 | Прокладка волоконно-оптических кабелей в траншее |  | км кабеля | 1.9 | Прокладка волоконно-оптических кабелей в траншее
39 | Кабель оптоволоконный ADSS-AT 24M |  | 1000 м | 1.938 | Кабель оптоволоконный ADSS-AT 24M
40 | Разделка концов волоконно-оптических кабелей с оконцеванием, емкость оптических волокон: 24 |  | 1 разделка | 4 | Разделка концов волоконно-оптических кабелей с оконцеванием, емкость оптических волокон: 24
41 | Измерение на кабельной площадке затухания зонового волоконно-оптического кабеля с числом волокон 24 |  | 1 участок | 1 | Измерение на кабельной площадке затухания зонового волоконно-оптического кабеля с числом волокон 24
42 | Измерение на смонтированном участке волоконно-оптического кабеля в одном направлении с числом волокон 24 |  | 1 измерение | 2 | Измерение на смонтированном участке волоконно-оптического кабеля в одном направлении с числом волокон 24
43 | Измерение на смонтированном участке волоконно-оптического кабеля в одном направлении на двух длинах волн с числом волокон 24 (К=2 - измерение в двух направлениях) |  | 1 участок | 1 | Измерение на смонтированном участке волоконно-оптического кабеля в одном направлении на двух длинах волн с числом волокон 24 (К=2 - измерение в двух направлениях)
| Транспортные расходы (470 км) |  |  |  |  | Транспортные расходы (470 км)
| К=1,15 - спец. состав; К=1,2 - на высоте свыше 1300 м н.у.м. |  |  |  |  | К=1,15 - спец. состав; К=1,2 - на высоте свыше 1300 м н.у.м.
44 | Перевозка грузов III класса автомобилями бортовыми грузоподъемностью до 5 т на расстояние до 120 км (кабель на деревянных катушках) |  | 1 т груза | 0.163 | Перевозка грузов III класса автомобилями бортовыми грузоподъемностью до 5 т на расстояние до 120 км (кабель на деревянных катушках)
45 | Перевозка грузов III класса автомобилями бортовыми грузоподъемностью до 5 т на расстояние до 200 км |  | 1 т груза | 0.163 | Перевозка грузов III класса автомобилями бортовыми грузоподъемностью до 5 т на расстояние до 200 км
46 | Cвыше 200 км добавлять на каждый последующий 1 км |  | 1 т груза | 0.163 | Cвыше 200 км добавлять на каждый последующий 1 км
47 | Добавлять на пробег до места выполнения работ и возвращение по окончании работ за 1 км |  | 1 т груза | 0.163 | Добавлять на пробег до места выполнения работ и возвращение по окончании работ за 1 км
48 | Добавлять на пробег до места выполнения работ и возвращение по окончании работ за 1 км |  | 1 т груза | 0.163 | Добавлять на пробег до места выполнения работ и возвращение по окончании работ за 1 км
Составил: |  | Главный инженер проекта Хафизов Е.К.
(должность, подпись, ФИО)
Проверил
(должность, подпись, ФИО)