## Лист1
Стройка: Электроснабжение горнолыжного курорта Ала-Тоо Резорт
Объект: Средства диспетчерского и технологического управления (СДТУ) на ПС 110/35/10 кВ "Ала-Тоо Резорт"
ВЕДОМОСТЬ ОБЪЁМОВ РАБОТ
к дефектной ведомости № 05-02-03
на Канал ВЧ связи на ЗПС 110/35/10 кВ "Ала-Тоо Резорт"
№ п.п | Наименование работ и затрат |  | Ед. изм. | Кол-во | Наименование работ и затрат
1 | 2 |  | 3 | 4
1 | Аппаратура высокочастотной связи, масса, кг: до 100 |  | стойка | 2 | Аппаратура высокочастотной связи, масса, кг: до 100
2 | Цифровая аппаратура ВЧ связи ЦВК-16 с усилителем 80 Вт в составе: 1КП |  | полукомплект | 1 | Цифровая аппаратура ВЧ связи ЦВК-16 с усилителем 80 Вт в составе: 1КП
3 | Цифровая аппаратура ВЧ связи ЦВК-16 с усилителем 80 Вт в составе: 1ДП |  | полукомплект | 1 | Цифровая аппаратура ВЧ связи ЦВК-16 с усилителем 80 Вт в составе: 1ДП
4 | Монтажная ВЧ панель |  | шт. | 2 | Монтажная ВЧ панель
5 | Монтажный комплект |  | шт. | 2 | Монтажный комплект
6 | Вводно-распределительный модуль ВРМ |  | шт. | 2 | Вводно-распределительный модуль ВРМ
7 | Кабельный органайзер 2*1U |  | шт. | 2 | Кабельный органайзер 2*1U
8 | Заградитель широкополосный высокочастотный индуктивностью 1,2 мГн на ток более 1000 А ВЗ-2000-1,2, подвешиваемый на шинной опоре |  | компл. | 9 | Заградитель широкополосный высокочастотный индуктивностью 1,2 мГн на ток более 1000 А ВЗ-2000-1,2, подвешиваемый на шинной опоре
9 | Заградитель высокочастотный ВЧЗ-630-1,0 У1 |  | шт. | 9 | Заградитель высокочастотный ВЧЗ-630-1,0 У1
10 | Настройка заградителя: на полосу частот |  | шт | 9 | Настройка заградителя: на полосу частот
11 | Конденсатор связи опорного типа в фарфоровой покрышке для подключения к линиям напряжением, кВ 110 |  | компл. | 6 | Конденсатор связи опорного типа в фарфоровой покрышке для подключения к линиям напряжением, кВ 110
12 | Конденсатор связи с подставкой СМП-110/3-6,4 У1 |  | шт. | 6 | Конденсатор связи с подставкой СМП-110/3-6,4 У1
13 | Проверка установленного и неустановленного конденсатора связи с масляным диэлектриком в фарфоровой покрышке или в металлическом корпусе |  | элемент | 6 | Проверка установленного и неустановленного конденсатора связи с масляным диэлектриком в фарфоровой покрышке или в металлическом корпусе
14 | Устройства присоединения для подключения высокочастотной аппаратуры связи к высоковольтным линиям электропередачи, разделительные фильтры |  | компл. | 6 | Устройства присоединения для подключения высокочастотной аппаратуры связи к высоковольтным линиям электропередачи, разделительные фильтры
15 | Фильтр присоединения ФПМ |  | шт. | 6 | Фильтр присоединения ФПМ
16 | Проверка заводской настройки фильтра присоединения |  | шт | 6 | Проверка заводской настройки фильтра присоединения
17 | Настройка фильтра или устройства присоединения |  | шт | 6 | Настройка фильтра или устройства присоединения
18 | Разъединитель с одной тягой напряжением до 10 кВ, ток, А, до 600, однополюсный |  | шт. | 6 | Разъединитель с одной тягой напряжением до 10 кВ, ток, А, до 600, однополюсный
19 | Разъединитель однополюсный РВО-10/400 У3 |  | шт. | 6 | Разъединитель однополюсный РВО-10/400 У3
20 | Монтаж телефонной сети, количество абонентов до: 50 |  | мини-АТС | 1 | Монтаж телефонной сети, количество абонентов до: 50
21 | Комбинированная автоматическая телефонная станция "МиниКом МX-1000" |  | шт. | 1 | Комбинированная автоматическая телефонная станция "МиниКом МX-1000"
22 | Компьютер "Ноутбук" для цифрового программирования, тестирования каналов ТМ и связи |  | шт. | 1 | Компьютер "Ноутбук" для цифрового программирования, тестирования каналов ТМ и связи
23 | Щит заводского изготовления, однорядный или двухрядный шкафного исполнения, глубина до 600 мм, высотой свыше 1700 мм |  | м ширины по фронту | 1.6 | Щит заводского изготовления, однорядный или двухрядный шкафного исполнения, глубина до 600 мм, высотой свыше 1700 мм
24 | Шкаф напольный 19" 42U (2200х800х600 мм) |  | шт. | 2 | Шкаф напольный 19" 42U (2200х800х600 мм)
25 | Съемные и выдвижные блоки (модули, ячейки, ТЭЗ) масса, кг, до: 20 |  | шт. | 2 | Съемные и выдвижные блоки (модули, ячейки, ТЭЗ) масса, кг, до: 20
26 | Источник бесперебойного питания ИБП-220/48В-10А-3U |  | шт. | 2 | Источник бесперебойного питания ИБП-220/48В-10А-3U
27 | Прибор или аппарат, снятый перед транспортировкой |  | шт. | 8 | Прибор или аппарат, снятый перед транспортировкой
28 | Аккумуляторная батарея Delta HR 12-18 (12V / 18Ah) |  | шт. | 8 | Аккумуляторная батарея Delta HR 12-18 (12V / 18Ah)
29 | Комплект ЗИП для аппаратуры ВЧ связи |  | шт. | 1 | Комплект ЗИП для аппаратуры ВЧ связи
30 | Шина сборная - одна полоса в фазе, медная или алюминиевая, сечение, мм2, до 250 (ошиновка аппаратуры обработки медными шинами сечением 20х3 мм2) |  | 100 м | 0.12 | Шина сборная - одна полоса в фазе, медная или алюминиевая, сечение, мм2, до 250 (ошиновка аппаратуры обработки медными шинами сечением 20х3 мм2)
31 | Шина медная 20х3 ГОСТ 434-78 |  | м | 12.36 | Шина медная 20х3 ГОСТ 434-78
32 | Труба по установленным конструкциям, по стенам с креплением скобами, диаметр, мм, до 50 |  | 100 м | 0.51 | Труба по установленным конструкциям, по стенам с креплением скобами, диаметр, мм, до 50
33 | Трубы стальные сварные водогазопроводные с резьбой черные обыкновенные (неоцинкованные) диаметр условного прохода 50 мм, толщина стенки 3.5 мм |  | м | 52.53 | Трубы стальные сварные водогазопроводные с резьбой черные обыкновенные (неоцинкованные) диаметр условного прохода 50 мм, толщина стенки 3.5 мм
34 | Труба полиэтиленовая по основанию пола, диаметр, мм, до 50 |  | 100 м | 0.36 | Труба полиэтиленовая по основанию пола, диаметр, мм, до 50
35 | Труба ПНД 50 х 2,9 мм техническая для прокладки кабеля |  | м | 36.72 | Труба ПНД 50 х 2,9 мм техническая для прокладки кабеля
36 | Кабель до 35 кВ в проложенных трубах, блоках и коробах, масса 1 м кабеля, кг, до 1 |  | 100 м кабеля | 0.87 | Кабель до 35 кВ в проложенных трубах, блоках и коробах, масса 1 м кабеля, кг, до 1
37 | Кабель до 35 кВ по установленным конструкциям и лоткам с креплением по всей длине, масса 1 м кабеля, кг, до 1 |  | 100 м кабеля | 59.53 | Кабель до 35 кВ по установленным конструкциям и лоткам с креплением по всей длине, масса 1 м кабеля, кг, до 1
38 | Скобы СБ-10 |  | 10 шт. | 607.206 | Скобы СБ-10
39 | Кабель силовой ВВГ 2х4 |  | м | 122.4 | Кабель силовой ВВГ 2х4
40 | Кабель витая пара SFTP-4-ST 4х2х0,5 |  | м | 122.4 | Кабель витая пара SFTP-4-ST 4х2х0,5
41 | Кабели коаксиальные со сплошной полиэтиленовой изоляцией в поливинилхлоридной оболочке, марки РК 75-9-12 |  | м | 5916 | Кабели коаксиальные со сплошной полиэтиленовой изоляцией в поливинилхлоридной оболочке, марки РК 75-9-12
42 | Испытание электрической прочности изоляции коаксиальных малогабаритных кабелей строительной длины: на кабельной площадке |  | кабель | 6 | Испытание электрической прочности изоляции коаксиальных малогабаритных кабелей строительной длины: на кабельной площадке
43 | Испытание электрической прочности изоляции коаксиальных малогабаритных кабелей строительной длины: после прокладки |  | кабель | 6 | Испытание электрической прочности изоляции коаксиальных малогабаритных кабелей строительной длины: после прокладки
44 | Испытание электрической прочности изоляции коаксиальных малогабаритных кабелей строительной длины: смонтированного стыкового или усилительного участка |  | кабель | 6 | Испытание электрической прочности изоляции коаксиальных малогабаритных кабелей строительной длины: смонтированного стыкового или усилительного участка
45 | Разделка ВЧ коаксиального кабеля со сплошной изоляцией в разъемы типов БТС, РТС, СР, БС, РС, РД |  | 10 концов кабеля | 1.2 | Разделка ВЧ коаксиального кабеля со сплошной изоляцией в разъемы типов БТС, РТС, СР, БС, РС, РД
46 | Заделка концевая сухая для 3-4-жильного кабеля с пластмассовой и резиновой изоляцией напряжением до 1 кВ, сечение одной жилы, мм2, до 35 |  | шт. | 12 | Заделка концевая сухая для 3-4-жильного кабеля с пластмассовой и резиновой изоляцией напряжением до 1 кВ, сечение одной жилы, мм2, до 35
47 | Гирлянда из подвесных изоляторов одиночная, напряжение, кВ 220 |  | шт. | 18 | Гирлянда из подвесных изоляторов одиночная, напряжение, кВ 220
48 | Изолятор ПС-70Е |  | шт. | 162 | Изолятор ПС-70Е
49 | Узел крепления КГП-7-3 |  | шт. | 18 | Узел крепления КГП-7-3
50 | Серьга СРС-7-16 |  | шт. | 18 | Серьга СРС-7-16
51 | Скоба СК-7-1А |  | шт. | 18 | Скоба СК-7-1А
52 | Ушко однолапчатое У1-7-16 |  | шт. | 18 | Ушко однолапчатое У1-7-16
53 | Зажим аппаратный прессуемый А2А-150-2 |  | шт. | 18 | Зажим аппаратный прессуемый А2А-150-2
54 | Зажим ответвительный прессуемый ОА-150-2 |  | шт. | 18 | Зажим ответвительный прессуемый ОА-150-2
55 | Проводник заземляющий открыто по строительным основаниям из полосовой стали, сечение, мм2: 160 |  | 100 м | 0.24 | Проводник заземляющий открыто по строительным основаниям из полосовой стали, сечение, мм2: 160
| Прокладка асбестоцементной трубы |  |  |  |  | Прокладка асбестоцементной трубы
56 | Разработка грунта вручную в траншеях глубиной до 2 м без креплений с откосами, группа грунтов 4 |  | 100 м3 грунта | 0.204 | Разработка грунта вручную в траншеях глубиной до 2 м без креплений с откосами, группа грунтов 4
57 | Устройство трубопроводов из асбестоцементных труб с соединением полиэтиленовыми муфтами до 2-х отверстий |  | канало-километр трубопровода | 0.051 | Устройство трубопроводов из асбестоцементных труб с соединением полиэтиленовыми муфтами до 2-х отверстий
58 | Засыпка вручную траншей, пазух котлованов и ям, группа грунтов 3 |  | 100 м3 грунта | 0.204 | Засыпка вручную траншей, пазух котлованов и ям, группа грунтов 3
| Транспортные расходы (470 км) |  |  |  |  | Транспортные расходы (470 км)
| К=1,15 - спец. состав; К=1,2 - на высоте свыше 1300 м н.у.м. |  |  |  |  | К=1,15 - спец. состав; К=1,2 - на высоте свыше 1300 м н.у.м.
59 | Перевозка грузов I класса автомобилями бортовыми грузоподъемностью до 5 т на расстояние до 120 км (трубы стальные, сталь полосовая 40х4, шины медные) |  | 1 т груза | 0.294 | Перевозка грузов I класса автомобилями бортовыми грузоподъемностью до 5 т на расстояние до 120 км (трубы стальные, сталь полосовая 40х4, шины медные)
60 | Перевозка грузов I класса автомобилями бортовыми грузоподъемностью до 5 т на расстояние до 30 км |  | 1 т груза | -0.294 | Перевозка грузов I класса автомобилями бортовыми грузоподъемностью до 5 т на расстояние до 30 км
61 | Перевозка грузов I класса автомобилями бортовыми грузоподъемностью до 5 т на расстояние до 200 км |  | 1 т груза | 0.294 | Перевозка грузов I класса автомобилями бортовыми грузоподъемностью до 5 т на расстояние до 200 км
62 | Cвыше 200 км добавлять на каждый последующий 1 км |  | 1 т груза | 0.294 | Cвыше 200 км добавлять на каждый последующий 1 км
63 | Добавлять на пробег до места выполнения работ и возвращение по окончании работ за 1 км |  | 1 т груза | 0.294 | Добавлять на пробег до места выполнения работ и возвращение по окончании работ за 1 км
64 | Добавлять на пробег до места выполнения работ и возвращение по окончании работ за 1 км |  | 1 т груза | 0.294 | Добавлять на пробег до места выполнения работ и возвращение по окончании работ за 1 км
65 | Перевозка грузов II класса автомобилями бортовыми грузоподъемностью до 5 т на расстояние до 120 км (трубы ПНД, изоляторы и лин. арматура) |  | 1 т груза | 0.644 | Перевозка грузов II класса автомобилями бортовыми грузоподъемностью до 5 т на расстояние до 120 км (трубы ПНД, изоляторы и лин. арматура)
66 | Перевозка грузов II класса автомобилями бортовыми грузоподъемностью до 5 т на расстояние до 200 км |  | 1 т груза | 0.644 | Перевозка грузов II класса автомобилями бортовыми грузоподъемностью до 5 т на расстояние до 200 км
67 | Cвыше 200 км добавлять на каждый последующий 1 км |  | 1 т груза | 0.644 | Cвыше 200 км добавлять на каждый последующий 1 км
68 | Добавлять на пробег до места выполнения работ и возвращение по окончании работ за 1 км |  | 1 т груза | 0.644 | Добавлять на пробег до места выполнения работ и возвращение по окончании работ за 1 км
69 | Добавлять на пробег до места выполнения работ и возвращение по окончании работ за 1 км |  | 1 т груза | 0.644 | Добавлять на пробег до места выполнения работ и возвращение по окончании работ за 1 км
70 | Перевозка грузов III класса автомобилями бортовыми грузоподъемностью до 5 т на расстояние до 120 км (кабель на деревянных катушках) |  | 1 т груза | 1.143 | Перевозка грузов III класса автомобилями бортовыми грузоподъемностью до 5 т на расстояние до 120 км (кабель на деревянных катушках)
71 | Перевозка грузов III класса автомобилями бортовыми грузоподъемностью до 5 т на расстояние до 200 км |  | 1 т груза | 1.143 | Перевозка грузов III класса автомобилями бортовыми грузоподъемностью до 5 т на расстояние до 200 км
72 | Cвыше 200 км добавлять на каждый последующий 1 км |  | 1 т груза | 1.143 | Cвыше 200 км добавлять на каждый последующий 1 км
73 | Добавлять на пробег до места выполнения работ и возвращение по окончании работ за 1 км |  | 1 т груза | 1.143 | Добавлять на пробег до места выполнения работ и возвращение по окончании работ за 1 км
74 | Добавлять на пробег до места выполнения работ и возвращение по окончании работ за 1 км |  | 1 т груза | 1.143 | Добавлять на пробег до места выполнения работ и возвращение по окончании работ за 1 км
75 | Перевозка грузов III класса автомобилями бортовыми грузоподъемностью до 5 т на расстояние до 120 км (трубы асбестоцементные) |  | 1 т груза | 0.311 | Перевозка грузов III класса автомобилями бортовыми грузоподъемностью до 5 т на расстояние до 120 км (трубы асбестоцементные)
76 | Перевозка грузов III класса автомобилями бортовыми грузоподъемностью до 5 т на расстояние до 30 км |  | 1 т груза | -0.311 | Перевозка грузов III класса автомобилями бортовыми грузоподъемностью до 5 т на расстояние до 30 км
77 | Перевозка грузов III класса автомобилями бортовыми грузоподъемностью до 5 т на расстояние до 200 км |  | 1 т груза | 0.311 | Перевозка грузов III класса автомобилями бортовыми грузоподъемностью до 5 т на расстояние до 200 км
78 | Cвыше 200 км добавлять на каждый последующий 1 км |  | 1 т груза | 0.311 | Cвыше 200 км добавлять на каждый последующий 1 км
79 | Добавлять на пробег до места выполнения работ и возвращение по окончании работ за 1 км |  | 1 т груза | 0.311 | Добавлять на пробег до места выполнения работ и возвращение по окончании работ за 1 км
80 | Добавлять на пробег до места выполнения работ и возвращение по окончании работ за 1 км |  | 1 т груза | 0.311 | Добавлять на пробег до места выполнения работ и возвращение по окончании работ за 1 км
Составил: |  | Главный инженер проекта Хафизов Е.К.
(должность, подпись, ФИО)
Проверил
(должность, подпись, ФИО)