## Лист1
Стройка: Электроснабжение горнолыжного курорта Ала-Тоо Резорт
Объект: Средства диспетчерского и технологического управления (СДТУ) на ПС 110/35/10 кВ "Ала-Тоо Резорт"
ВЕДОМОСТЬ ОБЪЁМОВ РАБОТ
к дефектной ведомости № 05-02-05
на Охранно-пожарная сигнализация и видеонаблюдение на ЗПС 110/35/10 кВ "Ала-Тоо Резорт"
№ п.п | Наименование работ и затрат |  | Ед. изм. | Кол-во | Наименование работ и затрат
1 | 2 |  | 3 | 4
| Охранно-пожарная сигнализация на ПС |  |  |  |  | Охранно-пожарная сигнализация на ПС
1 | Щит заводского изготовления, однорядный или двухрядный шкафного исполнения, глубина до 600 мм, высотой свыше 1700 мм |  | м ширины по фронту | 0.8 | Щит заводского изготовления, однорядный или двухрядный шкафного исполнения, глубина до 600 мм, высотой свыше 1700 мм
2 | Шкаф телекоммуникационный ШТК-8620 (2000х800х600 мм) |  | шт. | 1 | Шкаф телекоммуникационный ШТК-8620 (2000х800х600 мм)
3 | Приборы ПС приемно-контрольные, пусковые. Концентратор: блок базовый на 20 лучей |  | шт. | 1 | Приборы ПС приемно-контрольные, пусковые. Концентратор: блок базовый на 20 лучей
4 | Пульт контроля и управления охранно-пожарный С2000М |  | шт. | 1 | Пульт контроля и управления охранно-пожарный С2000М
5 | Приборы ПС приемно-контрольные, пусковые. Концентратор: блок базовый на 20 лучей |  | шт. | 1 | Приборы ПС приемно-контрольные, пусковые. Концентратор: блок базовый на 20 лучей
6 | Прибор приемно-контрольный охранно-пожарный Сигнал-20П SMD |  | шт. | 1 | Прибор приемно-контрольный охранно-пожарный Сигнал-20П SMD
7 | Прибор ПС на: 4 луча |  | шт. | 2 | Прибор ПС на: 4 луча
8 | Блок сигнально-пусковой "С2000-СП1" исп.01 |  | шт. | 2 | Блок сигнально-пусковой "С2000-СП1" исп.01
9 | Отдельно устанавливаемый: преобразователь или блок питания |  | шт. | 2 | Отдельно устанавливаемый: преобразователь или блок питания
10 | Источник резервного питания, марка "РИП-12 RS" |  | шт. | 1 | Источник резервного питания, марка "РИП-12 RS"
11 | Источник резервного питания, марка "РИП-24" исп.02 |  | шт. | 1 | Источник резервного питания, марка "РИП-24" исп.02
12 | Приборы приемно-контрольные сигнальные: Концентратор: блок базовый на 10 лучей |  | шт. | 1 | Приборы приемно-контрольные сигнальные: Концентратор: блок базовый на 10 лучей
13 | Блок индикации с клавиатурой С2000-БКИ |  | шт. | 1 | Блок индикации с клавиатурой С2000-БКИ
14 | Устройства оптико- (фото) электрические: прибор оптико-электрический в одноблочном исполнении |  | шт. | 5 | Устройства оптико- (фото) электрические: прибор оптико-электрический в одноблочном исполнении
15 | Извещатель охранный оптико-электронный адресный, марка "С2000-ИК" |  | шт. | 5 | Извещатель охранный оптико-электронный адресный, марка "С2000-ИК"
16 | Извещатели ОС автоматические: контактный, магнитоконтактный на открывание окон, дверей |  | шт. | 5 | Извещатели ОС автоматические: контактный, магнитоконтактный на открывание окон, дверей
17 | Извещатель охранный адресный магнитоконтактный, марка "С2000-СМК" |  | шт. | 5 | Извещатель охранный адресный магнитоконтактный, марка "С2000-СМК"
18 | Система управления доступом с автоматическим запирающим устройством |  | 1 шт. | 5 | Система управления доступом с автоматическим запирающим устройством
19 | Ключ Touch memory Считыватель-2 исп.01 |  | шт. | 5 | Ключ Touch memory Считыватель-2 исп.01
20 | Аппарат (кнопка, ключ управления, замок электромагнитной блокировки, звуковой сигнал, сигнальная лампа), количество подключаемых концов, до 2 |  | шт. | 1 | Аппарат (кнопка, ключ управления, замок электромагнитной блокировки, звуковой сигнал, сигнальная лампа), количество подключаемых концов, до 2
21 | Оповещатель светозвуковой Маяк-12-К |  | шт. | 1 | Оповещатель светозвуковой Маяк-12-К
22 | Приборы, устанавливаемые на металлоконструкциях, щитах и пультах, масса, кг, до: 5 |  | шт. | 1 | Приборы, устанавливаемые на металлоконструкциях, щитах и пультах, масса, кг, до: 5
23 | Преобразователь интерфейса RS-232/RS-485 |  | шт. | 1 | Преобразователь интерфейса RS-232/RS-485
24 | Реле, ключ, кнопка и др. с подготовкой места установки |  | шт. | 1 | Реле, ключ, кнопка и др. с подготовкой места установки
25 | Устройство коммутационное УК-ВК/04 |  | шт. | 1 | Устройство коммутационное УК-ВК/04
26 | Устройства ультразвуковые: прибор ультразвуковой в одноблочном исполнении |  | шт. | 1 | Устройства ультразвуковые: прибор ультразвуковой в одноблочном исполнении
27 | Извещатель охранный поверхностный звуковой адресный С2000-СТ |  | шт. | 1 | Извещатель охранный поверхностный звуковой адресный С2000-СТ
28 | Приборы приемно-контрольные объектовые на: 2 луча |  | шт. | 2 | Приборы приемно-контрольные объектовые на: 2 луча
29 | Контроллер двухпроводной линии связи С2000-КДЛ |  | шт. | 2 | Контроллер двухпроводной линии связи С2000-КДЛ
30 | Коробка ответвительная на стене |  | шт. | 1 | Коробка ответвительная на стене
31 | Коробка клеммная соединительная КС-3 |  | шт. | 1 | Коробка клеммная соединительная КС-3
32 | Устройства оптико- (фото) электрические: прибор оптико-электрический в одноблочном исполнении |  | шт. | 3 | Устройства оптико- (фото) электрические: прибор оптико-электрический в одноблочном исполнении
33 | Активный всепогодный оптико-электронный охранный извещатель АХ-100PLUS |  | шт. | 3 | Активный всепогодный оптико-электронный охранный извещатель АХ-100PLUS
34 | Съемные и выдвижные блоки (модули, ячейки, ТЭЗ) масса, кг, до: 20 |  | шт. | 1 | Съемные и выдвижные блоки (модули, ячейки, ТЭЗ) масса, кг, до: 20
35 | Комплект оборудования АРМ (сервер HP Proliant DL360G5 с ПО, с монитором 24", клавиатурой, колонками) |  | шт. | 1 | Комплект оборудования АРМ (сервер HP Proliant DL360G5 с ПО, с монитором 24", клавиатурой, колонками)
| Видеонаблюдение на ПС |  |  |  |  | Видеонаблюдение на ПС
36 | Устройство цифровой регистрации |  | устройство | 1 | Устройство цифровой регистрации
37 | Видеорегистратор Sigma-320/XL |  | шт. | 1 | Видеорегистратор Sigma-320/XL
38 | Съемные и выдвижные блоки (модули, ячейки, ТЭЗ) масса, кг, до: 20 |  | шт. | 1 | Съемные и выдвижные блоки (модули, ячейки, ТЭЗ) масса, кг, до: 20
39 | Комплект оборудования АРМ (сервер HP Proliant DL360G5 с ПО, с монитором 24", клавиатурой, колонками) |  | шт. | 1 | Комплект оборудования АРМ (сервер HP Proliant DL360G5 с ПО, с монитором 24", клавиатурой, колонками)
40 | Отдельно устанавливаемый: преобразователь или блок питания |  | шт. | 1 | Отдельно устанавливаемый: преобразователь или блок питания
41 | Блок бесперебойного питания UPS-1000 |  | шт. | 1 | Блок бесперебойного питания UPS-1000
42 | Съемные и выдвижные блоки (модули, ячейки, ТЭЗ) масса, кг, до: 5 |  | шт. | 1 | Съемные и выдвижные блоки (модули, ячейки, ТЭЗ) масса, кг, до: 5
43 | Коммутатор Ethernet 48 портов Cross 48Gb |  | шт. | 1 | Коммутатор Ethernet 48 портов Cross 48Gb
44 | Устройство видеоконтрольное |  | шт. | 6 | Устройство видеоконтрольное
45 | Видеокамера уличная Optimus IP-P082.1 |  | шт. | 6 | Видеокамера уличная Optimus IP-P082.1
| Прокладка кабеля в трубах и кабель-каналах |  |  |  |  | Прокладка кабеля в трубах и кабель-каналах
46 | Труба полиэтиленовая по основанию пола, диаметр, мм, до 25 |  | 100 м | 2 | Труба полиэтиленовая по основанию пола, диаметр, мм, до 25
47 | Труба ПНД 20 х 2 мм техническая для прокладки кабеля |  | м | 204 | Труба ПНД 20 х 2 мм техническая для прокладки кабеля
48 | Затягивание проводов в проложенные трубы и металлические рукава, первый одножильный или многожильный в общей оплетке, суммарное сечение, мм2, до 6 |  | 100 м | 2 | Затягивание проводов в проложенные трубы и металлические рукава, первый одножильный или многожильный в общей оплетке, суммарное сечение, мм2, до 6
49 | Провод в резинобитумных трубках, количество проводов в трубке до 2, сечение провода, мм2, до 6 |  | 100 м трубок | 6.2 | Провод в резинобитумных трубках, количество проводов в трубке до 2, сечение провода, мм2, до 6
50 | Труба гофрированная ПВХ d20 мм |  | м | 734.4 | Труба гофрированная ПВХ d20 мм
51 | Провод по установленным стальным конструкциям и панелям, сечение, мм2, до 16 |  | 100 м | 5.4 | Провод по установленным стальным конструкциям и панелям, сечение, мм2, до 16
52 | Кабель сигнализации КСВВнг-LS 4х0,5 |  | м | 673.2 | Кабель сигнализации КСВВнг-LS 4х0,5
53 | Кабель витая пара FTP4-ST cat.5e |  | м | 714 | Кабель витая пара FTP4-ST cat.5e
| Транспортные расходы (470 км) |  |  |  |  | Транспортные расходы (470 км)
| К=1,15 - спец. состав; К=1,2 - на высоте свыше 1300 м н.у.м. |  |  |  |  | К=1,15 - спец. состав; К=1,2 - на высоте свыше 1300 м н.у.м.
54 | Перевозка грузов II класса автомобилями бортовыми грузоподъемностью до 5 т на расстояние до 120 км (трубы ПНД, ПВХ) |  | 1 т груза | 0.068 | Перевозка грузов II класса автомобилями бортовыми грузоподъемностью до 5 т на расстояние до 120 км (трубы ПНД, ПВХ)
55 | Перевозка грузов II класса автомобилями бортовыми грузоподъемностью до 5 т на расстояние до 200 км |  | 1 т груза | 0.068 | Перевозка грузов II класса автомобилями бортовыми грузоподъемностью до 5 т на расстояние до 200 км
56 | Cвыше 200 км добавлять на каждый последующий 1 км |  | 1 т груза | 0.068 | Cвыше 200 км добавлять на каждый последующий 1 км
57 | Добавлять на пробег до места выполнения работ и возвращение по окончании работ за 1 км |  | 1 т груза | 0.068 | Добавлять на пробег до места выполнения работ и возвращение по окончании работ за 1 км
58 | Добавлять на пробег до места выполнения работ и возвращение по окончании работ за 1 км |  | 1 т груза | 0.068 | Добавлять на пробег до места выполнения работ и возвращение по окончании работ за 1 км
59 | Перевозка грузов III класса автомобилями бортовыми грузоподъемностью до 5 т на расстояние до 120 км (кабель на деревянных катушках) |  | 1 т груза | 0.044 | Перевозка грузов III класса автомобилями бортовыми грузоподъемностью до 5 т на расстояние до 120 км (кабель на деревянных катушках)
60 | Перевозка грузов III класса автомобилями бортовыми грузоподъемностью до 5 т на расстояние до 200 км |  | 1 т груза | 0.044 | Перевозка грузов III класса автомобилями бортовыми грузоподъемностью до 5 т на расстояние до 200 км
61 | Cвыше 200 км добавлять на каждый последующий 1 км |  | 1 т груза | 0.044 | Cвыше 200 км добавлять на каждый последующий 1 км
62 | Добавлять на пробег до места выполнения работ и возвращение по окончании работ за 1 км |  | 1 т груза | 0.044 | Добавлять на пробег до места выполнения работ и возвращение по окончании работ за 1 км
63 | Добавлять на пробег до места выполнения работ и возвращение по окончании работ за 1 км |  | 1 т груза | 0.044 | Добавлять на пробег до места выполнения работ и возвращение по окончании работ за 1 км
Составил: |  | Главный инженер проекта Хафизов Е.К.
(должность, подпись, ФИО)
Проверил
(должность, подпись, ФИО)